## Лист2
IE_NAME | IE_ID | IE_CODE | IP_PROP4 | IC_GROUP0 | IC_GROUP1 | IC_GROUP2 | Фильтр 1 | Фильтр 2 | Фильтр 3
PF-31-M3-30 Запрессовочный Винт невыпадающий М3 х30 | 3053 | pf_31_m3_30_zapressovochnyy_vint_nevypadayushchiy_m3_kh30 | TR PF31-M3-30 | Крепеж | Запрессовочный крепёж | Винт невыпадающий | Винт низкий прямой шлиц PF31, PF32 | Оцинкованная сталь
HANK EURO MINI RIVET BUSH Втулка резьбовая запрессовочная M3 для толщины металла 1,4-1,6 мм | 3143 | hank_euro_mini_rivet_bush_vtulka_rezbovaya_zapressovochnaya_m3_dlya_tolshchiny_metalla_1_4_1_6_mm | M3 HANK EURO MINI RIVET B | Крепеж | Запрессовочный крепёж | Гайка развальцовочная
FHS-M4-16 Шпилька резьбовая запрессовочная М4х16 стальная нержавеющая | 3248 | fhs_m4_16_shpilka_rezbovaya_zapressovochnaya_m4kh16_stalnaya_nerzhaveyushchaya | TR FHS-M4-16 | Крепеж | Запрессовочный крепёж | Шпилька запрессовочная резьбовая | Шпилька FH, FHS, FH4, FHA стандартная | Нержавеющая сталь
FHS-M4-08 Шпилька резьбовая запрессовочная нержавеющая сталь М4х8 | 3405 | fhs_m4_08_shpilka_rezbovaya_zapressovochnaya_nerzhaveyushchaya_stal_m4kh8 | TR FHS-M4-08 | Крепеж | Запрессовочный крепёж | Шпилька запрессовочная резьбовая | Шпилька FH, FHS, FH4, FHA стандартная | Нержавеющая сталь
FH4-M3-08 Шпилька резьбовая запрессовочная нержавеюшая сталь М3 х 8 | 3472 | fh4_m3_08_shpilka_rezbovaya_zapressovochnaya_nerzhaveyushaya_stal_m3_kh_8 | TR FH4-M3-08 | Крепеж | Запрессовочный крепёж | Шпилька запрессовочная резьбовая | Шпилька FH, FHS, FH4, FHA стандартная | Высокопрочная нержавеющая сталь
FH4-M4-08 Шпилька резьбовая запрессовочная нержавеющая сталь М4 х 8 | 3637 | fh4_m4_08_shpilka_rezbovaya_zapressovochnaya_nerzhaveyushchaya_stal_m4_kh_8 | TR FH4-M4-08 | Крепеж | Запрессовочный крепёж | Шпилька запрессовочная резьбовая | Шпилька FH, FHS, FH4, FHA стандартная | Высокопрочная нержавеющая сталь
FHS-M5-12 Шпилька резьбовая запрессовочная нержавеющая сталь М5х12 | 3672 | fhs_m5_12_shpilka_rezbovaya_zapressovochnaya_nerzhaveyushchaya_stal_m5kh12 | TR FHS-M5-12 | Крепеж | Запрессовочный крепёж | Шпилька запрессовочная резьбовая | Шпилька FH, FHS, FH4, FHA стандартная | Нержавеющая сталь
BSO-M2,5-10 Втулка запрессовочная резьбовая неполнопроходная М2,5х10 стальная оцинкованная | 3687 | bso_m2_5_10_vtulka_zapressovochnaya_rezbovaya_nepolnoprokhodnaya_m2_5kh10_stalnaya_otsinkovannaya | TR BSO-M2,5-10* | Крепеж | Запрессовочный крепёж | Втулка запрессовочная | Втулка BSO, BSOS, BSO4, BSOA неполнопроходная | Оцинкованная сталь
FHS-M5-25 Шпилька резьбовая запрессовочная нержавеющая сталь М5х25 | 3697 | fhs_m5_25_shpilka_rezbovaya_zapressovochnaya_nerzhaveyushchaya_stal_m5kh25 | TR FHS-M5-25 | Крепеж | Запрессовочный крепёж | Шпилька запрессовочная резьбовая | Шпилька FH, FHS, FH4, FHA стандартная | Нержавеющая сталь
FHS-M3-05 Шпилька резьбовая запрессовочная нержавеющая сталь М3х5 | 3846 | fhs_m3_05_shpilka_rezbovaya_zapressovochnaya_nerzhaveyushchaya_stal_m3kh5 | TR FHS-M3-05 | Крепеж | Запрессовочный крепёж | Шпилька запрессовочная резьбовая | Шпилька FH, FHS, FH4, FHA стандартная | Нержавеющая сталь
FHS-M4-20 Шпилька резьбовая запрессовочная нержавеющая сталь М4х20 | 3855 | fhs_m4_20_shpilka_rezbovaya_zapressovochnaya_nerzhaveyushchaya_stal_m4kh20 | TR FHS-M4-20 | Крепеж | Запрессовочный крепёж | Шпилька запрессовочная резьбовая | Шпилька FH, FHS, FH4, FHA стандартная | Нержавеющая сталь
FHS-M3-30 Шпилька резьбовая запрессовочная нержавеющая сталь М3х30 | 3994 | fhs_m3_30_shpilka_rezbovaya_zapressovochnaya_nerzhaveyushchaya_stal_m3kh30 | TR FHS-M3-30 | Крепеж | Запрессовочный крепёж | Шпилька запрессовочная резьбовая | Шпилька FH, FHS, FH4, FHA стандартная | Нержавеющая сталь
FHS-M3-16 Шпилька резьбовая запрессовочная М3х16 стальная нержавеющая | 4085 | fhs_m3_16_shpilka_rezbovaya_zapressovochnaya_m3kh16_stalnaya_nerzhaveyushchaya | TR FHS-M3-16 | Крепеж | Запрессовочный крепёж | Шпилька запрессовочная резьбовая | Шпилька FH, FHS, FH4, FHA стандартная | Нержавеющая сталь
Втулка запрессовочная резьбовая неполнопроходная TSO-6M3-600ZI | 4432 | vtulka_zapressovochnaya_rezbovaya_nepolnoprokhodnaya_tso_6m3_600zi | TSO-6M3-600ZI | Крепеж | Запрессовочный крепёж | Втулка запрессовочная | Втулка резьбовая TSO, TSOS полнопроходная для тонкого листа | Оцинкованная сталь
CLA-M4-1 Гайка запрессовочная резьбовая алюминий* | 5027 | cla_m4_1_gayka_zapressovochnaya_rezbovaya_alyuminiy | TR CLA-M4-1* | Крепеж | Запрессовочный крепёж | Гайка запрессовочная резьбовая | Гайка стандартная S, CLS, SP4, SP, CLA | Алюминий
FEO-M3 MD Гайка запрессовочная резьбовая М3 сталь нержавеющая Mini Lock Nut | 5030 | feo_m3_md_gayka_zapressovochnaya_rezbovaya_m3_stal_nerzhaveyushchaya_mini_lock_nut | FEO-M3 MD | Крепеж | Запрессовочный крепёж | Гайка запрессовочная резьбовая | Гайка приплюснутая самостопорящаяся UL, FE, FEO | Нержавеющая сталь
SL-M3-2 Гайка запрессовочная резьбовая оцинкованная сталь | 5031 | sl_m3_2_gayka_zapressovochnaya_rezbovaya_otsinkovannaya_stal | TR SL-M3-2 | Крепеж | Запрессовочный крепёж | Гайка запрессовочная резьбовая | Гайка SL с возможностью фиксации | Оцинкованная сталь
FH-M5-25ZI Шпилька резьбовая запрессовочная стальная оцинкованная | 5040 | fh_m5_25zi_shpilka_rezbovaya_zapressovochnaya_stalnaya_otsinkovannaya | FH-M5-25ZI | Крепеж | Запрессовочный крепёж | Шпилька запрессовочная резьбовая | Шпилька FH, FHS, FH4, FHA стандартная | Оцинкованная сталь
FHS-M4-8 Шпилька резьбовая запрессовочная нержавеющая сталь | 5041 | fhs_m4_8_shpilka_rezbovaya_zapressovochnaya_nerzhaveyushchaya_stal | FHS-M4-8 | Крепеж | Запрессовочный крепёж | Шпилька запрессовочная резьбовая | Шпилька FH, FHS, FH4, FHA стандартная | Нержавеющая сталь
HANK EURO MINI RIVET BUSH Гайка развальцовочная резьбовая M3 для толщины металла 1,4-1,6 мм | 12087 | hank_euro_mini_rivet_bush_gayka_razvaltsovochnaya_rezbovaya_m3_dlya_tolshchiny_metalla_1_4_1_6_mm | M3 HANK EURO MINI RIVET B | Крепеж | Запрессовочный крепёж | Гайка развальцовочная
TSOS-M3-08 Втулка запрессовочная полнопроходная М3 х 8 сталь нержавеющая | 12088 | tsos_m3_08_vtulka_zapressovochnaya_polnoprokhodnaya_m3_kh_8_stal_nerzhaveyushchaya | TR TSOS-M3-08 | Крепеж | Запрессовочный крепёж | Втулка запрессовочная | Втулка резьбовая TSO, TSOS полнопроходная для тонкого листа | Нержавеющая сталь
CFHC-M3-25 Шпилька резьбовая запрессовочная нежавеющая сталь М3х25 для листов толщиной от 2,4 мм | 12100 | cfhc_m3_25_shpilka_rezbovaya_zapressovochnaya_nezhaveyushchaya_stal_m3kh25_dlya_listov_tolshchinoy_o | TR CFHC-M3-25 | Крепеж | Запрессовочный крепёж | Шпилька запрессовочная резьбовая | Шпилька CHC, CFHC, CHA, CFHA для несквозных отверстий | Нержавеющая сталь
SKC-61,5-4 Втулка запрессовочная длиной 4 мм для быстрого монтажа – демонтажа печатных плат | 12105 | skc_61_5_4_vtulka_zapressovochnaya_dlinoy_4_mm_dlya_bystrogo_montazha_demontazha_pechatnykh_plat | TR SKC-61,5-4 | Крепеж | Запрессовочный крепёж | Втулка запрессовочная | Втулка SKC перемещаемая | Нержавеющая сталь
KPS6-M3-03 Гайка резьбовая запрессовочная полнопроходная М3х3 стальная для печатных плат | 12116 | kps6_m3_03_gayka_rezbovaya_zapressovochnaya_polnoprokhodnaya_m3kh3_stalnaya_dlya_pechatnykh_plat | TR KPS6-M3-03 | Крепеж | Запрессовочный крепёж | Гайка запрессовочная резьбовая
FH4-M6-20 Шпилька резьбовая запрессовочная нежавеющая сталь М6х20 | 12212 | fh4_m6_20_shpilka_rezbovaya_zapressovochnaya_nezhaveyushchaya_stal_m6kh20 | TR FH4-M6-20 | Крепеж | Запрессовочный крепёж | Шпилька запрессовочная резьбовая | Шпилька FH, FHS, FH4, FHA стандартная | Высокопрочная нержавеющая сталь
SKC-61,5-16 GS Втулка запрессовочная нержавеющая сталь | 12351 | skc_61_5_16_gs_vtulka_zapressovochnaya_nerzhaveyushchaya_stal | SKC-61,5-16 GS | Крепеж | Запрессовочный крепёж | Втулка запрессовочная | Втулка SKC перемещаемая | Нержавеющая сталь
FHS-M2,5-12 Шпилька резьбовая запрессовочная нежавеющая сталь М2,5х12 | 12388 | fhs_m2_5_12_shpilka_rezbovaya_zapressovochnaya_nezhaveyushchaya_stal_m2_5kh12 | TR FHS-M2,5-12 | Крепеж | Запрессовочный крепёж | Шпилька запрессовочная резьбовая | Шпилька FH, FHS, FH4, FHA стандартная | Нержавеющая сталь
FHS-M3-12 Шпилька резьбовая запрессовочная нежавеющая сталь М3х12 | 12407 | fhs_m3_12_shpilka_rezbovaya_zapressovochnaya_nezhaveyushchaya_stal_m3kh12 | TR FHS-M3-12 | Крепеж | Запрессовочный крепёж | Шпилька запрессовочная резьбовая | Шпилька FH, FHS, FH4, FHA стандартная | Нержавеющая сталь
FHS-M3-14 Шпилька резьбовая запрессовочная нежавеющая сталь М3х14 | 12411 | fhs_m3_14_shpilka_rezbovaya_zapressovochnaya_nezhaveyushchaya_stal_m3kh14 | TR FHS-M3-14 | Крепеж | Запрессовочный крепёж | Шпилька запрессовочная резьбовая | Шпилька FH, FHS, FH4, FHA стандартная | Нержавеющая сталь
FHS-M3-25 Шпилька резьбовая запрессовочная нежавеющая сталь М3х25 | 12426 | fhs_m3_25_shpilka_rezbovaya_zapressovochnaya_nezhaveyushchaya_stal_m3kh25 | TR FHS-M3-25 | Крепеж | Запрессовочный крепёж | Шпилька запрессовочная резьбовая | Шпилька FH, FHS, FH4, FHA стандартная | Нержавеющая сталь
SSC-4MM-08 Втулка запрессовочная для печатных плат 4ммх08 | 12433 | ssc_4mm_08_vtulka_zapressovochnaya_dlya_pechatnykh_plat_4mmkh08 | TR SSC-4MM-08 | Крепеж | Запрессовочный крепёж | Втулка запрессовочная | Втулка SSS, SSC, SSA дистанционная стойка | Нержавеющая сталь
FHS-M5-8 Шпилька резьбовая запрессовочная нежавеющая сталь | 12495 | fhs_m5_8_shpilka_rezbovaya_zapressovochnaya_nezhaveyushchaya_stal | FHS-M5-8 | Крепеж | Запрессовочный крепёж | Шпилька запрессовочная резьбовая | Шпилька FH, FHS, FH4, FHA стандартная | Нержавеющая сталь
FHS-M6-10 Шпилька резьбовая запрессовочная нежавеющая сталь М6х10 | 12498 | fhs_m6_10_shpilka_rezbovaya_zapressovochnaya_nezhaveyushchaya_stal_m6kh10 | TR FHS-M6-10 | Крепеж | Запрессовочный крепёж | Шпилька запрессовочная резьбовая | Шпилька FH, FHS, FH4, FHA стандартная | Нержавеющая сталь
FHS-M6-35 Шпилька резьбовая запрессовочная нежавеющая сталь М6х35 | 12516 | fhs_m6_35_shpilka_rezbovaya_zapressovochnaya_nezhaveyushchaya_stal_m6kh35 | TR FHS-M6-35 | Крепеж | Запрессовочный крепёж | Шпилька запрессовочная резьбовая | Шпилька FH, FHS, FH4, FHA стандартная | Нержавеющая сталь
FHS-M8-12 Шпилька резьбовая запрессовочная нежавеющая сталь М8х12 | 12519 | fhs_m8_12_shpilka_rezbovaya_zapressovochnaya_nezhaveyushchaya_stal_m8kh12 | TR FHS-M8-12 | Крепеж | Запрессовочный крепёж | Шпилька запрессовочная резьбовая | Шпилька FH, FHS, FH4, FHA стандартная | Нержавеющая сталь
FHS-M8-15 Шпилька резьбовая запрессовочная нежавеющая сталь | 12520 | fhs_m8_15_shpilka_rezbovaya_zapressovochnaya_nezhaveyushchaya_stal | FHS-M8-15 | Крепеж | Запрессовочный крепёж | Шпилька запрессовочная резьбовая | Шпилька FH, FHS, FH4, FHA стандартная | Нержавеющая сталь
FHS-M8-22 Шпилька резьбовая запрессовочная нежавеющая сталь М8х22 | 12529 | fhs_m8_22_shpilka_rezbovaya_zapressovochnaya_nezhaveyushchaya_stal_m8kh22 | TR FHS-M8-22 | Крепеж | Запрессовочный крепёж | Шпилька запрессовочная резьбовая | Шпилька FH, FHS, FH4, FHA стандартная | Нержавеющая сталь
FHS-M8-35 Шпилька резьбовая запрессовочная нежавеющая сталь М8х35 | 12538 | fhs_m8_35_shpilka_rezbovaya_zapressovochnaya_nezhaveyushchaya_stal_m8kh35 | TR FHS-M8-35 | Крепеж | Запрессовочный крепёж | Шпилька запрессовочная резьбовая | Шпилька FH, FHS, FH4, FHA стандартная | Нержавеющая сталь
10 HANK SERT 10 SWG ST/ RHB-M10-12 gz Гайка развальцовочная резьбовая М10 стальная оцинкованная для толщины металла 2,5 мм | 12567 | 10_hank_sert_10_swg_st_rhb_m10_12_gz_gayka_razvaltsovochnaya_rezbovaya_m10_stalnaya_otsinkovannaya_d | TR RHB-M10-12 gz | Крепеж | Запрессовочный крепёж | Гайка развальцовочная | Гайка резьбовая стандартная RHB | Оцинкованная сталь
M6 HANK SERT MINI 14 SWG ST/ RMHB-M6-14 gz Гайка развальцовочная резьбовая стальная оцинкованная для толщины металла 2,0 мм М6 | 2979 | m6_hank_sert_mini_14_swg_st_rmhb_m6_14_gz_gayka_razvaltsovochnaya_rezbovaya_stalnaya_otsinkovannaya_ | TR RMHB-M6-14 gz | Крепеж | Запрессовочный крепёж | Гайка развальцовочная | Гайка резьбовая мини RMHB | Оцинкованная сталь
M6 HANK SERT MINI 10 SWG ST/ RMHB-M6-10 gz Гайка развальцовочная резьбовая стальная оцинкованная для толщины металла 3,0 мм М6 | 2980 | m6_hank_sert_mini_10_swg_st_rmhb_m6_10_gz_gayka_razvaltsovochnaya_rezbovaya_stalnaya_otsinkovannaya_ | TR RMHB-M6-10 gz | Крепеж | Запрессовочный крепёж | Гайка развальцовочная | Гайка резьбовая мини RMHB | Оцинкованная сталь
S-M5-0 Гайка резьбовая запрессовочная стальная оцинкованная М5 | 2982 | s_m5_0_gayka_rezbovaya_zapressovochnaya_stalnaya_otsinkovannaya_m5 | TR S-M5-0 | Крепеж | Запрессовочный крепёж | Гайка запрессовочная резьбовая | Гайка стандартная S, CLS, SP4, SP, CLA | Оцинкованная сталь
FH4-M3-15 Шпилька резьбовая запрессовочная нержавеющая сталь М3х15 | 2987 | fh4_m3_15_shpilka_rezbovaya_zapressovochnaya_nerzhaveyushchaya_stal_m3kh15 | TR FH4-M3-15 | Крепеж | Запрессовочный крепёж | Шпилька запрессовочная резьбовая | Шпилька FH, FHS, FH4, FHA стандартная | Высокопрочная нержавеющая сталь
CHC-M3-12 Шпилька резьбовая запрессовочная нержавеющая сталь М3х12 | 2988 | chc_m3_12_shpilka_rezbovaya_zapressovochnaya_nerzhaveyushchaya_stal_m3kh12 | TR CHC-M3-12 | Крепеж | Запрессовочный крепёж | Шпилька запрессовочная резьбовая | Шпилька CHC, CFHC, CHA, CFHA для несквозных отверстий | Нержавеющая сталь
FHS-M4-10 Шпилька резьбовая запрессовочная стальная нержавеющая М4х10 | 2990 | fhs_m4_10_shpilka_rezbovaya_zapressovochnaya_stalnaya_nerzhaveyushchaya_m4kh10 | TR FHS-M4-10 | Крепеж | Запрессовочный крепёж | Шпилька запрессовочная резьбовая | Шпилька FH, FHS, FH4, FHA стандартная | Нержавеющая сталь
FH4-M3-06 Шпилька резьбовая запрессовочная сталь нержавеющая, высокопрочная М3 х 6 | 2991 | fh4_m3_06_shpilka_rezbovaya_zapressovochnaya_stal_nerzhaveyushchaya_vysokoprochnaya_m3_kh_6 | TR FH4-M3-06 | Крепеж | Запрессовочный крепёж | Шпилька запрессовочная резьбовая | Шпилька FH, FHS, FH4, FHA стандартная | Высокопрочная нержавеющая сталь
PF31 M5-30 Запрессовочный Винт невыпадающий М5 х 30 | 2992 | pf31_m5_30_zapressovochnyy_vint_nevypadayushchiy_m5_kh_30 | TR PF31 M5-30 | Крепеж | Запрессовочный крепёж | Винт невыпадающий | Винт низкий прямой шлиц PF31, PF32 | Оцинкованная сталь
PF32 M3-30 Запрессовочный Винт невыпадающий М3 х 30 | 2998 | pf32_m3_30_zapressovochnyy_vint_nevypadayushchiy_m3_kh_30 | TR PF32 M3-30 | Крепеж | Запрессовочный крепёж | Винт невыпадающий | Винт низкий прямой шлиц PF31, PF32 | Оцинкованная сталь
PF32 M4-30 Запрессовочный Винт невыпадающий М4 х 30 | 2999 | pf32_m4_30_zapressovochnyy_vint_nevypadayushchiy_m4_kh_30 | TR PF32 M4-30 | Крепеж | Запрессовочный крепёж | Винт невыпадающий | Винт низкий прямой шлиц PF31, PF32 | Оцинкованная сталь
TFHS-M3-15 Шпилька резьбовая запрессовочная нержавеющая сталь, для установки в металл толщиной от 0,51 мм М3х15 | 3002 | tfhs_m3_15_shpilka_rezbovaya_zapressovochnaya_nerzhaveyushchaya_stal_dlya_ustanovki_v_metall_tolshch | TR TFHS-M3-15 | Крепеж | Запрессовочный крепёж | Шпилька запрессовочная резьбовая | Шпилька TFH, TFHS для тонкого листа | Нержавеющая сталь
FHL-M5-20 Шпилька резьбовая запрессовочная М5х20 стальная оцинкованная | 3003 | fhl_m5_20_shpilka_rezbovaya_zapressovochnaya_m5kh20_stalnaya_otsinkovannaya | TR FHL-M5-20 | Крепеж | Запрессовочный крепёж | Шпилька запрессовочная резьбовая | Шпилька FHL, FHLS для минимального расстояния от края заготовки | Оцинкованная сталь
M4 HANK SERT MINI 20 SWG STAINLESS STEEL/ RMHB-M4-20 gz Гайка развальцовочная резьбовая нержавеющая сталь под толщину металла 1,0 мм М4 | 3004 | m4_hank_sert_mini_20_swg_stainless_steel_rmhb_m4_20_gz_gayka_razvaltsovochnaya_rezbovaya_nerzhaveyushch | TR RMHB-M4-20 STAINLESS STEEL | Крепеж | Запрессовочный крепёж | Гайка развальцовочная | Гайка резьбовая мини RMHB | Оцинкованная сталь
FHA-M3-20 Шпилька запрессовочная резьбовая алюминий М3х20 | 3005 | fha_m3_20_shpilka_zapressovochnaya_rezbovaya_alyuminiy_m3kh20 | TR FHA-M3-20 | Крепеж | Запрессовочный крепёж | Шпилька запрессовочная резьбовая | Шпилька FH, FHS, FH4, FHA стандартная | Алюминий
M4--ST TC2D K-NUT Гайка резьбовая запрессовочная (шестигранная) минимальная толщина металла 1,5 мм М4 | 3006 | m4_st_tc2d_k_nut_gayka_rezbovaya_zapressovochnaya_shestigrannaya_minimalnaya_tolshchina_metalla_1_5_ | M4--ST TC2D K-NUT | Крепеж | Запрессовочный крепёж | Гайка запрессовочная резьбовая | Гайка K-Nut усиленная шестигранная | Оцинкованная сталь
SOS-M5-8 Втулка резьбовая запрессовочная проходная нержавеющая сталь М5 х 8 | 3008 | art_sos_m5_8_vtulka_rezbovaya_zapressovochnaya_prokhodnaya_nerzhaveyushchaya_stal_m5_kh_8 | SOS-M5-8 | Крепеж | Запрессовочный крепёж | Втулка запрессовочная | Втулка резьбовая SO, SOS, SO4, SOA полнопроходная | Нержавеющая сталь
SO-M3.5-18ZI Втулка резьбовая запрессовочная проходная М3,5 | 3009 | art_so_m3_5_18zi_vtulka_rezbovaya_zapressovochnaya_prokhodnaya_m3_5 | SO-M3.5-18ZI | Крепеж | Запрессовочный крепёж | Втулка запрессовочная | Втулка резьбовая SO, SOS, SO4, SOA полнопроходная | Оцинкованная сталь
FHL-M5-18 ZI Шпилька резьбовая запрессовочная М5х18 стальная оцинкованная | 3010 | fhl_m5_18_zi_shpilka_rezbovaya_zapressovochnaya_m5kh18_stalnaya_otsinkovannaya | FHL-M5-18 ZI | Крепеж | Запрессовочный крепёж | Шпилька запрессовочная резьбовая | Шпилька FHL, FHLS для минимального расстояния от края заготовки | Оцинкованная сталь
BSO-M5-16 Втулка резьбовая запрессовочная неполнопроходная М5х16 стальная оцинкованная | 3011 | art_bso_m5_16_vtulka_rezbovaya_zapressovochnaya_nepolnoprokhodnaya_m5kh16_stalnaya_otsinkovannaya | TR BSO-M5-16 | Крепеж | Запрессовочный крепёж | Втулка запрессовочная | Втулка BSO, BSOS, BSO4, BSOA неполнопроходная | Оцинкованная сталь
S-M4-2 Гайка запрессовочная резьбовая М4 стальная оцинкованная | 3012 | s_m4_2_gayka_zapressovochnaya_rezbovaya_m4_stalnaya_otsinkovannaya | TR S-M4-2 / KM4-2 | Крепеж | Запрессовочный крепёж | Гайка запрессовочная резьбовая | Гайка стандартная S, CLS, SP4, SP, CLA | Оцинкованная сталь
BSO-M3-12 Втулка резьбовая запрессовочная неполнопроходная М3х12 стальная оцинкованная | 3014 | art_bso_m3_12_vtulka_rezbovaya_zapressovochnaya_nepolnoprokhodnaya_m3kh12_stalnaya_otsinkovannaya | TR BSO-M3-12 | Крепеж | Запрессовочный крепёж | Втулка запрессовочная | Втулка BSO, BSOS, BSO4, BSOA неполнопроходная | Оцинкованная сталь
M3 HANK SERT 10 SWG ST/ RHB-M3-10 gz Гайка развальцовочная резьбовая М3 стальная оцинкованная для толщины металла 3,0 мм. | 3017 | m3_hank_sert_10_swg_st_rhb_m3_10_gz_gayka_razvaltsovochnaya_rezbovaya_m3_stalnaya_otsinkovannaya_dlya | TR RHB-M3-10 gz | Крепеж | Запрессовочный крепёж | Гайка развальцовочная | Гайка резьбовая стандартная RHB | Оцинкованная сталь
KF2-M5-0 Гайка под запрессовку с зубчатой накаткой для синтетических материалов | 3018 | kf2_m5_0_gayka_pod_zapressovku_s_zubchatoy_nakatkoy_dlya_sinteticheskikh_materialov | TR KF2-M5-0 | Крепеж | Запрессовочный крепёж | Гайка запрессовочная резьбовая | Гайка для печатных плат KF2, KFS2 | Оцинкованная сталь
KFH-M2,5-08 Шпилька запрессовочная резьбовая М2,5х8 для печатных плат | 3020 | kfh_m2_5_08_shpilka_zapressovochnaya_rezbovaya_m2_5kh8_dlya_pechatnykh_plat | TR KFH-M2,5-08 | Крепеж | Запрессовочный крепёж | Шпилька запрессовочная резьбовая | Шпилька KFH для печатных плат | Фосфорированная бронза
FHS-M3-20 Шпилька резьбовая запрессовочная нержавеющая сталь М3х20 | 3025 | fhs_m3_20_shpilka_rezbovaya_zapressovochnaya_nerzhaveyushchaya_stal_m3kh20 | TR FHS-M3-20 | Крепеж | Запрессовочный крепёж | Шпилька запрессовочная резьбовая | Шпилька FH, FHS, FH4, FHA стандартная | Нержавеющая сталь
FHL-M3-15 Шпилька резьбовая запрессовочная стальная оцинкованная М3х15 | 3027 | fhl_m3_15_shpilka_rezbovaya_zapressovochnaya_stalnaya_otsinkovannaya_m3kh15 | TR FHL-M3-15 | Крепеж | Запрессовочный крепёж | Шпилька запрессовочная резьбовая | Шпилька FHL, FHLS для минимального расстояния от края заготовки | Оцинкованная сталь
SP4-M2,5-2 M2,5 Clinch Nut Hardened 2 S/S (HCN4) Гайка запрессовочная резьбовая М2,5 стальная нержавеющая | 3033 | sp4_m2_5_2_m2_5_clinch_nut_hardened_2_s_s_hcn4_gayka_zapressovochnaya_rezbovaya_m2_5_stalnaya_nerzha | TR SP4-M2,5-2 | Крепеж | Запрессовочный крепёж | Гайка запрессовочная резьбовая | Гайка стандартная S, CLS, SP4, SP, CLA | Высокопрочная нержавеющая сталь
BSO-3,5M3-14 Втулка резьбовая запрессовочная неполнопроходная М3х14 стальная оцинкованная | 3035 | bso_3_5m3_14_vtulka_rezbovaya_zapressovochnaya_nepolnoprokhodnaya_m3kh14_stalnaya_otsinkovannaya | TR BSO-3,5M3-14 | Крепеж | Запрессовочный крепёж | Втулка запрессовочная | Втулка BSO, BSOS, BSO4, BSOA неполнопроходная | Оцинкованная сталь
PFHV-M3-0 / KPFHVM3-0 Винт невыпадающий М3 сталь оцинкованная | 3037 | pfhv_m3_0_kpfhvm3_0_vint_nevypadayushchiy_m3_stal_otsinkovannaya | TR PFHV-M3-0 | Крепеж | Запрессовочный крепёж | Винт невыпадающий | Винт панельный PFHV | Оцинкованная сталь
SMC4.6х25.4 Силиконовый колпачок для шпильки М5, размер 4,6х25.4, максимальная температура +315 ⁰C (кратковременно), цвет-натуральный. | 3039 | smc4_6kh25_4_silikonovyy_kolpachok_dlya_shpilki_m5_razmer_4_6kh25_4_maksimalnaya_temperatura_315_c_k | TRSMC4,6x25.4 | Крепеж | Запрессовочный крепёж | Шпилька запрессовочная резьбовая | Колпачок силиконовый
SMC3.4х25.4 Силиконовый колпачок для шпильки М4, размер 3.4х25.4, максимальная температура +315 ⁰C (кратковременно), цвет-натуральный. | 3040 | smc3_4kh25_4_silikonovyy_kolpachok_dlya_shpilki_m4_razmer_3_4kh25_4_maksimalnaya_temperatura_315_c_k | TRSMC3.4x25.4 | Крепеж | Запрессовочный крепёж | Шпилька запрессовочная резьбовая | Колпачок силиконовый
CSOS-M5-10 Втулка резьбовая запрессовочная проходная M5х10 нержавеющая сталь | 3042 | csos_m5_10_vtulka_rezbovaya_zapressovochnaya_prokhodnaya_m5kh10_nerzhaveyushchaya_stal | TR CSOS-M5-10 | Крепеж | Запрессовочный крепёж | Втулка запрессовочная | Втулка резьбовая CSS, CSOS для не сквозных отверстий | Нержавеющая сталь
F-M3-2 Гайка запрессовочная резьбовая с шестигранным основанием плоскостная нержавеющая сталь | 3044 | f_m3_2_gayka_zapressovochnaya_rezbovaya_s_shestigrannym_osnovaniem_ploskostnaya_nerzhaveyushchaya_st | F-M3-2 | Крепеж | Запрессовочный крепёж | Гайка запрессовочная резьбовая | Гайка низкая шестигранная F, F4 | Нержавеющая сталь
FH4-M5-18 Шпилька запрессовочная резьбовая М5х18 стальная нержавеющая, высокопрочная AISI400 | 3045 | fh4_m5_18_shpilka_zapressovochnaya_rezbovaya_m5kh18_stalnaya_nerzhaveyushchaya_vysokoprochnaya_aisi4 | TR FH4-M5-18 | Крепеж | Запрессовочный крепёж | Шпилька запрессовочная резьбовая | Шпилька FH, FHS, FH4, FHA стандартная | Высокопрочная нержавеющая сталь
CSOS-M4-16 Втулка резьбовая запрессовочная проходная M4х16 нержавеющая сталь | 3046 | csos_m4_16_vtulka_rezbovaya_zapressovochnaya_prokhodnaya_m4kh16_nerzhaveyushchaya_stal | TR CSOS-M4-16 | Крепеж | Запрессовочный крепёж | Втулка запрессовочная | Втулка резьбовая CSS, CSOS для не сквозных отверстий | Нержавеющая сталь
M5-1ST TC1 K-NUT Гайка резьбовая под запрессовку (шестигранная) минимальная толщина металла 1,0 мм | 3047 | m5_1st_tc1_k_nut_gayka_rezbovaya_pod_zapressovku_shestigrannaya_minimalnaya_tolshchina_metalla_1_0_m | M5-1ST TC1 K-NUT | Крепеж | Запрессовочный крепёж | Гайка запрессовочная резьбовая | Гайка K-Nut усиленная шестигранная | Оцинкованная сталь
00030762-000 Втулка резьбовая запрессовочная М3Х4,7 HDBRXP SF для вставки в пластик М3Х4,7 Un-Headed Brass Expan | 3048 | 00030762_000_vtulka_rezbovaya_zapressovochnaya_m3kh4_7_hdbrxp_sf_dlya_vstavki_v_plastik_m3kh4_7_un_h | TR00030762-000 | Крепеж | Запрессовочный крепёж | Втулка запрессовочная
FHS-M4-15 Шпилька резьбовая запрессовочная нержавеющая сталь | 3049 | fhs_m4_15_shpilka_rezbovaya_zapressovochnaya_nerzhaveyushchaya_stal | FHS-M4-15 | Крепеж | Запрессовочный крепёж | Шпилька запрессовочная резьбовая | Шпилька FH, FHS, FH4, FHA стандартная | Нержавеющая сталь
SP-M3-2 AISI 400 PEM Гайка запрессовочная резьбовая (для установки в нержавеющую сталь) | 3050 | sp_m3_2_aisi_400_pem_gayka_zapressovochnaya_rezbovaya_dlya_ustanovki_v_nerzhaveyushchuyu_stal | SP-M3-2 | Крепеж | Запрессовочный крепёж | Гайка запрессовочная резьбовая | Гайка стандартная S, CLS, SP4, SP, CLA | Нержавеющая сталь
PFC2-M5-50 Винт невыпадающий М5 х 50 | 3051 | pfc2_m5_50_vint_nevypadayushchiy_m5_kh_50 | TR PFC2-M5-50 | Крепеж | Запрессовочный крепёж | Винт невыпадающий | Винт прямой шлиц PFC2, PFS2 | Нержавеющая сталь
PF31 M4-30 Запрессовочный Винт невыпадающий М4 х 30 | 3052 | pf31_m4_30_zapressovochnyy_vint_nevypadayushchiy_m4_kh_30 | TR PF31 M4-30 | Крепеж | Запрессовочный крепёж | Винт невыпадающий | Винт низкий прямой шлиц PF31, PF32 | Оцинкованная сталь
PF50 M3-0 Винт невыпадающий М3 х 0 | 3056 | pf50_m3_0_vint_nevypadayushchiy_m3_kh_0 | TR PF50-M3-0 | Крепеж | Запрессовочный крепёж | Винт невыпадающий | Винт низкий крестовой шлиц PF50 | Оцинкованная сталь
SO-M4-18 Втулка резьбовая запрессовочная полнопроходная М4х18 стальная оцинкованная | 3060 | so_m4_18_vtulka_rezbovaya_zapressovochnaya_polnoprokhodnaya_m4kh18_stalnaya_otsinkovannaya | TR SO-M4-18 | Крепеж | Запрессовочный крепёж | Втулка запрессовочная | Втулка резьбовая SO, SOS, SO4, SOA полнопроходная | Оцинкованная сталь
BSO-M2,5-12 Втулка резьбовая запрессовочная неполнопроходная М2,5х12 стальная оцинкованная | 3061 | bso_m2_5_12_vtulka_rezbovaya_zapressovochnaya_nepolnoprokhodnaya_m2_5kh12_stalnaya_otsinkovannaya | TR BSO-M2,5-12 | Крепеж | Запрессовочный крепёж | Втулка запрессовочная | Втулка BSO, BSOS, BSO4, BSOA неполнопроходная | Оцинкованная сталь
S-M3-1 Гайка запрессовочная резьбовая М3 стальная оцинкованная | 3063 | s_m3_1_gayka_zapressovochnaya_rezbovaya_m3_stalnaya_otsinkovannaya | TR S-M3-1 / KM3-1 | Крепеж | Запрессовочный крепёж | Гайка запрессовочная резьбовая | Гайка стандартная S, CLS, SP4, SP, CLA | Оцинкованная сталь
S-M5-2 Гайка запрессовочная резьбовая М5 стальная оцинкованная | 3064 | s_m5_2_gayka_zapressovochnaya_rezbovaya_m5_stalnaya_otsinkovannaya | TR S-M5-2 / KM5-2 | Крепеж | Запрессовочный крепёж | Гайка запрессовочная резьбовая | Гайка стандартная S, CLS, SP4, SP, CLA | Оцинкованная сталь
S-3,5M3-2 Гайка запрессовочная резьбовая М3 стальная оцинкованная | 3065 | s_3_5m3_2_gayka_zapressovochnaya_rezbovaya_m3_stalnaya_otsinkovannaya | TR S-3,5M3-2 | Крепеж | Запрессовочный крепёж | Гайка запрессовочная резьбовая | Гайка стандартная S, CLS, SP4, SP, CLA | Оцинкованная сталь
M4 HANK SERT MINI 18 SWG ST/ RMHB-M4-18 gz Гайка развальцовочная резьбовая М4 стальная оцинкованная для толщины металла 1,2 мм | 3067 | m4_hank_sert_mini_18_swg_st_rmhb_m4_18_gz_gayka_razvaltsovochnaya_rezbovaya_m4_stalnaya_otsinkovanna | TR RMHB-M4-18 gz / MINIKARB-M4-006 | Крепеж | Запрессовочный крепёж | Гайка развальцовочная | Гайка резьбовая мини RMHB | Оцинкованная сталь
F-M2-1 Гайка запрессовочная резьбовая М2 стальная нержавеющая шестигранная | 3071 | f_m2_1_gayka_zapressovochnaya_rezbovaya_m2_stalnaya_nerzhaveyushchaya_shestigrannaya | TR F-M2-1 | Крепеж | Запрессовочный крепёж | Гайка запрессовочная резьбовая | Гайка низкая шестигранная F, F4 | Нержавеющая сталь
BSOS-M3-14 Втулка резьбовая запрессовочная неполнопроходная М3х14 нержавеющая сталь | 3072 | bsos_m3_14_vtulka_rezbovaya_zapressovochnaya_nepolnoprokhodnaya_m3kh14_nerzhaveyushchaya_stal | TR BSOS-M3-14 | Крепеж | Запрессовочный крепёж | Втулка запрессовочная | Втулка BSO, BSOS, BSO4, BSOA неполнопроходная | Нержавеющая сталь
CLS-M8-2 Гайка запрессовочная резьбовая М8 стальная нержавеющая | 3073 | cls_m8_2_gayka_zapressovochnaya_rezbovaya_m8_stalnaya_nerzhaveyushchaya | TR CLS-M8-2 | Крепеж | Запрессовочный крепёж | Гайка запрессовочная резьбовая | Гайка стандартная S, CLS, SP4, SP, CLA | Нержавеющая сталь
BSOS-M3-25 Втулка резьбовая запрессовочная неполнопроходная М3х25 нержавеющая сталь | 3076 | bsos_m3_25_vtulka_rezbovaya_zapressovochnaya_nepolnoprokhodnaya_m3kh25_nerzhaveyushchaya_stal | TR BSOS-M3-25 | Крепеж | Запрессовочный крепёж | Втулка запрессовочная | Втулка BSO, BSOS, BSO4, BSOA неполнопроходная | Нержавеющая сталь
SO-3.5-M3-03ZI Втулка резьбовая запрессовочная проходная М3 | 3079 | so_3_5_m3_03zi_vtulka_rezbovaya_zapressovochnaya_prokhodnaya_m3 | SO-3.5M3-3ZI | Крепеж | Запрессовочный крепёж | Втулка запрессовочная | Втулка резьбовая SO, SOS, SO4, SOA полнопроходная | Оцинкованная сталь
SOA-M3-12 Втулка резьбовая запрессовочная полнопроходная М3х12 алюминиевая | 3080 | soa_m3_12_vtulka_rezbovaya_zapressovochnaya_polnoprokhodnaya_m3kh12_alyuminievaya | TR SOA-M3-12 | Крепеж | Запрессовочный крепёж | Втулка запрессовочная | Втулка резьбовая SO, SOS, SO4, SOA полнопроходная | Алюминий
CHC-M4-16 Шпилька резьбовая запрессовочная нержавеющая сталь М4х16 | 3084 | chc_m4_16_shpilka_rezbovaya_zapressovochnaya_nerzhaveyushchaya_stal_m4kh16 | CHC-M4-16 | Крепеж | Запрессовочный крепёж | Шпилька запрессовочная резьбовая | Шпилька CHC, CFHC, CHA, CFHA для несквозных отверстий | Нержавеющая сталь
BSO4-M3-8 Втулка резьбовая запрессовочная неполнопроходная нержавеющая сталь | 3085 | bso4_m3_8_vtulka_rezbovaya_zapressovochnaya_nepolnoprokhodnaya_nerzhaveyushchaya_stal | BSO4-M3-8 | Крепеж | Запрессовочный крепёж | Втулка запрессовочная | Втулка BSO, BSOS, BSO4, BSOA неполнопроходная | Высокопрочная нержавеющая сталь
FH4-M4-20 Шпилька резьбовая запрессовочная нержавеющая сталь М4х20 | 3086 | fh4_m4_20_shpilka_rezbovaya_zapressovochnaya_nerzhaveyushchaya_stal_m4kh20 | TR FH4-M4-20 | Крепеж | Запрессовочный крепёж | Шпилька запрессовочная резьбовая | Шпилька FH, FHS, FH4, FHA стандартная | Высокопрочная нержавеющая сталь
KFH-M5-12 ET Шпилька запрессовочная резьбовая М5х12 для печатных плат | 3087 | kfh_m5_12_et_shpilka_zapressovochnaya_rezbovaya_m5kh12_dlya_pechatnykh_plat | TR KFH-M5-12 ET | Крепеж | Запрессовочный крепёж | Шпилька запрессовочная резьбовая | Шпилька KFH для печатных плат | Фосфорированная бронза
FH-M3-30 Шпилька резьбовая запрессовочная М3х30 стальная оцинкованная | 3088 | fh_m3_30_shpilka_rezbovaya_zapressovochnaya_m3kh30_stalnaya_otsinkovannaya | TR FH-M3-30 | Крепеж | Запрессовочный крепёж | Шпилька запрессовочная резьбовая | Шпилька FH, FHS, FH4, FHA стандартная | Оцинкованная сталь
FHL-M3-10 Шпилька резьбовая запрессовочная стальная оцинкованная М3х10 | 3090 | fhl_m3_10_shpilka_rezbovaya_zapressovochnaya_stalnaya_otsinkovannaya_m3kh10 | TR FHL-M3-10 | Крепеж | Запрессовочный крепёж | Шпилька запрессовочная резьбовая | Шпилька FHL, FHLS для минимального расстояния от края заготовки | Оцинкованная сталь
FHL-M4-15 Шпилька запрессовочная резьбовая М4х15 стальная оцинкованная | 3091 | fhl_m4_15_shpilka_zapressovochnaya_rezbovaya_m4kh15_stalnaya_otsinkovannaya | TR FHL-M4-15 | Крепеж | Запрессовочный крепёж | Шпилька запрессовочная резьбовая | Шпилька FHL, FHLS для минимального расстояния от края заготовки | Оцинкованная сталь
FH-M6-10 Шпилька резьбовая запрессовочная М6х10 стальная оцинкованная | 3094 | fh_m6_10_shpilka_rezbovaya_zapressovochnaya_m6kh10_stalnaya_otsinkovannaya | TR FH-M6-10 | Крепеж | Запрессовочный крепёж | Шпилька запрессовочная резьбовая | Шпилька FH, FHS, FH4, FHA стандартная | Оцинкованная сталь
FH-M6-22 Шпилька резьбовая запрессовочная М6х22 стальная оцинкованная | 3095 | fh_m6_22_shpilka_rezbovaya_zapressovochnaya_m6kh22_stalnaya_otsinkovannaya | TR FH-M6-22 | Крепеж | Запрессовочный крепёж | Шпилька запрессовочная резьбовая | Шпилька FH, FHS, FH4, FHA стандартная | Оцинкованная сталь
BSO-M4-14 Втулка резьбовая запрессовочная неполнопроходная М4х14 стальная оцинкованная | 3097 | bso_m4_14_vtulka_rezbovaya_zapressovochnaya_nepolnoprokhodnaya_m4kh14_stalnaya_otsinkovannaya | TR BSO-M4-14 | Крепеж | Запрессовочный крепёж | Втулка запрессовочная | Втулка BSO, BSOS, BSO4, BSOA неполнопроходная | Оцинкованная сталь
M6 HANK SERT MINI 20 SWG ST/ RMHB-M6-20 gz Гайка развальцовочная резьбовая М6 стальная оцинкованная для толщины металла 1,0 мм | 3101 | m6_hank_sert_mini_20_swg_st_rmhb_m6_20_gz_gayka_razvaltsovochnaya_rezbovaya_m6_stalnaya_otsinkovanna | TR RMHB-M6-20 gz | Крепеж | Запрессовочный крепёж | Гайка развальцовочная | Гайка резьбовая мини RMHB | Оцинкованная сталь
H-M10-1 Гайка резьбовая М10 стальная оцинкованная | 3102 | h_m10_1_gayka_rezbovaya_m10_stalnaya_otsinkovannaya | TR H-M10-1 | Крепеж | Запрессовочный крепёж | Гайка запрессовочная резьбовая | Гайка усиленная H | Оцинкованная сталь
S-M10-2 Гайка запрессовочная резьбовая М10 стальная оцинкованная | 3103 | s_m10_2_gayka_zapressovochnaya_rezbovaya_m10_stalnaya_otsinkovannaya | TR S-M10-2 / KM10-2 | Крепеж | Запрессовочный крепёж | Гайка запрессовочная резьбовая | Гайка стандартная S, CLS, SP4, SP, CLA | Оцинкованная сталь
BSO-3,5M3-30 Втулка запрессовочная резьбовая неполнопроходная М3х30 стальная оцинкованная | 3104 | bso_3_5m3_30_vtulka_zapressovochnaya_rezbovaya_nepolnoprokhodnaya_m3kh30_stalnaya_otsinkovannaya | TR BSO-3,5M3-30 | Крепеж | Запрессовочный крепёж | Втулка запрессовочная | Втулка BSO, BSOS, BSO4, BSOA неполнопроходная | Оцинкованная сталь
SOS-3,5-M3-6 Втулка запрессовочная резьбовая проходная нержавеющая сталь М3 х 6 | 3105 | sos_3_5_m3_6_vtulka_zapressovochnaya_rezbovaya_prokhodnaya_nerzhaveyushchaya_stal_m3_kh_6 | SOS-3,5-M3-6 | Крепеж | Запрессовочный крепёж | Втулка запрессовочная | Втулка резьбовая SO, SOS, SO4, SOA полнопроходная | Нержавеющая сталь
M5--ST TC1 K-NUT Гайка под запрессовку (шестигранная) минимальная толщина металла 1,5 мм | 3106 | m5_st_tc1_k_nut_gayka_pod_zapressovku_shestigrannaya_minimalnaya_tolshchina_metalla_1_5_mm | M5--ST TC1 K-NUT | Крепеж | Запрессовочный крепёж | Гайка запрессовочная резьбовая | Гайка K-Nut усиленная шестигранная | Оцинкованная сталь
PFC2-M3-40 Винт невыпадающий М3 х 40 | 3107 | pfc2_m3_40_vint_nevypadayushchiy_m3_kh_40 | PFC2-M3-40 | Крепеж | Запрессовочный крепёж | Винт невыпадающий | Винт прямой шлиц PFC2, PFS2 | Нержавеющая сталь
HPSMFM3-15-6 Шестигранная муфта с резьбовым концом M3x15x6 Steel | 3108 | hpsmfm3_15_6_shestigrannaya_mufta_s_rezbovym_kontsom_m3x15x6_steel | TRHPSMFM3-15-6 | Крепеж | Запрессовочный крепёж | Для печатных плат и пластика
M6 HANK SERT MINI 16 SWG ST/ RMHB-M6-16 gz Гайка развальцовочная резьбовая М6 стальная оцинкованная для толщины металла 1,5/1,5 мм | 3110 | m6_hank_sert_mini_16_swg_st_rmhb_m6_16_gz_gayka_razvaltsovochnaya_rezbovaya_m6_stalnaya_otsinkovanna | TR RMHB-M6-16 gz | Крепеж | Запрессовочный крепёж | Гайка развальцовочная | Гайка резьбовая мини RMHB | Оцинкованная сталь
KFE-3,6-4 et Втулка запрессовочная резьбовая для печатных плат | 3111 | kfe_3_6_4_et_vtulka_zapressovochnaya_rezbovaya_dlya_pechatnykh_plat | KFE-3,6-4 et | Крепеж | Запрессовочный крепёж | Втулка запрессовочная | Втулка резьбовая KFE, KFSE промежуточная | Оцинкованная сталь
H-M10 ZI Гайка запрессовочная резьбовая | 3112 | h_m10_zi_gayka_zapressovochnaya_rezbovaya | H-M10 ZI | Крепеж | Запрессовочный крепёж | Гайка запрессовочная резьбовая | Гайка усиленная H | Оцинкованная сталь
KFE-M3-08 / M3-HCBO-08 Втулка запрессовочная резьбовая полнопроходная М3х8 стальная для печатных плат | 3113 | kfe_m3_08_m3_hcbo_08_vtulka_zapressovochnaya_rezbovaya_polnoprokhodnaya_m3kh8_stalnaya_dlya_pechatny | TR KFE-M3-08 | Крепеж | Запрессовочный крепёж | Втулка запрессовочная | Втулка резьбовая KFE, KFSE промежуточная | Оцинкованная сталь
HPBMFM3-25-5.5 Стойка шестигранная, длина наружной резьбы 8 мм латунь | 3114 | hpbmfm3_25_5_5_stoyka_shestigrannaya_dlina_naruzhnoy_rezby_8_mm_latun | HPBMFM3-25-5.5 | Крепеж | Запрессовочный крепёж | Для печатных плат и пластика
00030957-000 Вставка для пластика M4 10.2 UHBRFL SF M4 x 10.2 Unheaded Brass | 3115 | 00030957_000_vstavka_dlya_plastika_m4_10_2_uhbrfl_sf_m4_x_10_2_unheaded_brass | TR00030957-000 | Крепеж | Запрессовочный крепёж | Для печатных плат и пластика
00030771-000 Втулка резьбовая запрессовочная М3Х4,7 UHBRXP SF для вставки в пластик М3Х4,7 Un-Headed Brass Expan | 3116 | 00030771_000_vtulka_rezbovaya_zapressovochnaya_m3kh4_7_uhbrxp_sf_dlya_vstavki_v_plastik_m3kh4_7_un_h | TR00030771-000 | Крепеж | Запрессовочный крепёж | Втулка запрессовочная
HSBFFM4-12-7 Стойка шестигранная латунь | 3117 | hsbffm4_12_7_stoyka_shestigrannaya_latun | HSBFFM4-12-7 | Крепеж | Запрессовочный крепёж | Для печатных плат и пластика
PFC2 M4-50 Винт невыпадающий М4 х 50 нержавеющая сталь | 3121 | pfc2_m4_50_vint_nevypadayushchiy_m4_kh_50_nerzhaveyushchaya_stal | TR PFC2-M4-50 | Крепеж | Запрессовочный крепёж | Винт невыпадающий | Винт прямой шлиц PFC2, PFS2 | Нержавеющая сталь
SO-3,5M3-06 Втулка запрессовочная резьбовая полнопроходная М3х6 стальная оцинкованная | 3123 | so_3_5m3_06_vtulka_zapressovochnaya_rezbovaya_polnoprokhodnaya_m3kh6_stalnaya_otsinkovannaya | TR SO-3,5M3-06 | Крепеж | Запрессовочный крепёж | Втулка запрессовочная | Втулка резьбовая SO, SOS, SO4, SOA полнопроходная | Оцинкованная сталь
S-M2,5-1 Гайка запрессовочная резьбовая М2,5 стальная оцинкованная | 3124 | s_m2_5_1_gayka_zapressovochnaya_rezbovaya_m2_5_stalnaya_otsinkovannaya | TR S-M2,5-1 / KM2,5-1 | Крепеж | Запрессовочный крепёж | Гайка запрессовочная резьбовая | Гайка стандартная S, CLS, SP4, SP, CLA | Оцинкованная сталь
BSO-M4-10 Втулка запрессовочная резьбовая неполнопроходная М4х10 стальная оцинкованная | 3126 | bso_m4_10_vtulka_zapressovochnaya_rezbovaya_nepolnoprokhodnaya_m4kh10_stalnaya_otsinkovannaya | TR BSO-M4-10 | Крепеж | Запрессовочный крепёж | Втулка запрессовочная | Втулка BSO, BSOS, BSO4, BSOA неполнопроходная | Оцинкованная сталь
BSO-3,5M3-12 Втулка резьбовая запрессовочная неполнопроходная М3х12 стальная оцинкованная | 3127 | bso_3_5m3_12_vtulka_rezbovaya_zapressovochnaya_nepolnoprokhodnaya_m3kh12_stalnaya_otsinkovannaya | TR BSO-3,5M3-12 | Крепеж | Запрессовочный крепёж | Втулка запрессовочная | Втулка BSO, BSOS, BSO4, BSOA неполнопроходная | Оцинкованная сталь
M2,5 HANK SERT MINI 14 SWG ST/ RMHB-M2,5-14 gz Гайка развальцовочная резьбовая М2,5 стальная оцинкованная для толщины металла 2,0 мм | 3128 | m2_5_hank_sert_mini_14_swg_st_rmhb_m2_5_14_gz_gayka_razvaltsovochnaya_rezbovaya_m2_5_stalnaya_otsink | TR RMHB-M2,5-14 gz | Крепеж | Запрессовочный крепёж | Гайка развальцовочная | Гайка резьбовая мини RMHB | Оцинкованная сталь
KFH-M4-12 et Шпилька запрессовочная резьбовая для печатных плат KFH-M4-12 et | 3139 | kfh_m4_12_et_shpilka_zapressovochnaya_rezbovaya_dlya_pechatnykh_plat_kfh_m4_12_et | KFH-M4-12 et | Крепеж | Запрессовочный крепёж | Шпилька запрессовочная резьбовая | Шпилька KFH для печатных плат | Фосфорированная бронза
SS-M5-0ZI М5 Гайка запрессовочная резьбовая | 3141 | ss_m5_0zi_m5_gayka_zapressovochnaya_rezbovaya | SS-M5-0 ZI | Крепеж | Запрессовочный крепёж | Гайка запрессовочная резьбовая
SOSG-3,5-M3-8 Втулка резьбовая запрессовочная проходная М3х8 | 3142 | sosg_3_5_m3_8_vtulka_rezbovaya_zapressovochnaya_prokhodnaya_m3kh8 | SOSG-3,5-M3-8 | Крепеж | Запрессовочный крепёж | Втулка запрессовочная | Втулка резьбовая SOSG, SOAG полнопроходная для заземления | Нержавеющая сталь
FH-5MM-8 ZI Шпилька резьбовая запрессовочная стальная оцинкованная | 3145 | fh_5mm_8_zi_shpilka_rezbovaya_zapressovochnaya_stalnaya_otsinkovannaya | FH-5MM-8 ZI | Крепеж | Запрессовочный крепёж | Шпилька запрессовочная резьбовая | Шпилька FH, FHS, FH4, FHA стандартная | Оцинкованная сталь
M4 HANK SERT MINI 12 SWG ST/ RMHB-M4-12 gz Гайка развальцовочная резьбовая М4 стальная оцинкованная для толщины металла 2,5 мм | 3146 | m4_hank_sert_mini_12_swg_st_rmhb_m4_12_gz_gayka_razvaltsovochnaya_rezbovaya_m4_stalnaya_otsinkovanna | TR RMHB-M4-12 gz | Крепеж | Запрессовочный крепёж | Гайка развальцовочная | Гайка резьбовая мини RMHB | Оцинкованная сталь
AS-M3-2 ZI Гайка запрессовочная резьбовая оцинкованная сталь | 3147 | as_m3_2_zi_gayka_zapressovochnaya_rezbovaya_otsinkovannaya_stal | AS-M3-2 ZI | Крепеж | Запрессовочный крепёж | Гайка запрессовочная резьбовая | Гайка плавающая без стопора AC, AS | Оцинкованная сталь
SOАG-3,5-M3-8 Втулка запрессовочная резьбовая проходная | 3149 | soag_3_5_m3_8_vtulka_zapressovochnaya_rezbovaya_prokhodnaya | SOАG-3,5-M3-8 | Крепеж | Запрессовочный крепёж | Втулка запрессовочная | Втулка резьбовая SOSG, SOAG полнопроходная для заземления | Алюминий
FH-M4-08 Шпилька резьбовая запрессовочная М4х8 стальная оцинкованная | 3151 | fh_m4_08_shpilka_rezbovaya_zapressovochnaya_m4kh8_stalnaya_otsinkovannaya | TR FH-M4-08 | Крепеж | Запрессовочный крепёж | Шпилька запрессовочная резьбовая | Шпилька FH, FHS, FH4, FHA стандартная | Оцинкованная сталь
FHS-M6-20 Шпилька резьбовая запрессовочная М6х20 стальная нержавеющая | 3153 | fhs_m6_20_shpilka_rezbovaya_zapressovochnaya_m6kh20_stalnaya_nerzhaveyushchaya | TR FHS-M6-20 | Крепеж | Запрессовочный крепёж | Шпилька запрессовочная резьбовая | Шпилька FH, FHS, FH4, FHA стандартная | Нержавеющая сталь
CHC-M4-06 Шпилька резьбовая запрессовочная М4х6 нержавеющая сталь | 3154 | chc_m4_06_shpilka_rezbovaya_zapressovochnaya_m4kh6_nerzhaveyushchaya_stal | TR CHC-M4-06 | Крепеж | Запрессовочный крепёж | Шпилька запрессовочная резьбовая | Шпилька CHC, CFHC, CHA, CFHA для несквозных отверстий | Нержавеющая сталь
FH-M3-12 Шпилька резьбовая запрессовочная М3х12 стальная оцинкованная | 3157 | fh_m3_12_shpilka_rezbovaya_zapressovochnaya_m3kh12_stalnaya_otsinkovannaya | TR FH-M3-12 | Крепеж | Запрессовочный крепёж | Шпилька запрессовочная резьбовая | Шпилька FH, FHS, FH4, FHA стандартная | Оцинкованная сталь
FH-M6-45 Шпилька резьбовая запрессовочная М6х45 стальная оцинкованная | 3158 | fh_m6_45_shpilka_rezbovaya_zapressovochnaya_m6kh45_stalnaya_otsinkovannaya | TR FH-M6-45 | Крепеж | Запрессовочный крепёж | Шпилька запрессовочная резьбовая | Шпилька FH, FHS, FH4, FHA стандартная | Оцинкованная сталь
BSO-M5-14 Втулка резьбовая запрессовочная неполнопроходная М5х14 стальная оцинкованная | 3159 | bso_m5_14_vtulka_rezbovaya_zapressovochnaya_nepolnoprokhodnaya_m5kh14_stalnaya_otsinkovannaya | TR BSO-M5-14 | Крепеж | Запрессовочный крепёж | Втулка запрессовочная | Втулка BSO, BSOS, BSO4, BSOA неполнопроходная | Оцинкованная сталь
S-M4-3 Гайка запрессовочная резьбовая М4 стальная оцинкованная | 3161 | s_m4_3_gayka_zapressovochnaya_rezbovaya_m4_stalnaya_otsinkovannaya | TR S-M4-3 / KM4-3 | Крепеж | Запрессовочный крепёж | Гайка запрессовочная резьбовая | Гайка стандартная S, CLS, SP4, SP, CLA | Оцинкованная сталь
BSO-M4-18 Втулка резьбовая запрессовочная неполнопроходная М4х18 стальная оцинкованная | 3163 | bso_m4_18_vtulka_rezbovaya_zapressovochnaya_nepolnoprokhodnaya_m4kh18_stalnaya_otsinkovannaya | TR BSO-M4-18 | Крепеж | Запрессовочный крепёж | Втулка запрессовочная | Втулка BSO, BSOS, BSO4, BSOA неполнопроходная | Оцинкованная сталь
FHA-M6-20 Шпилька запрессовочная резьбовая алюминий М6х20 | 3167 | fha_m6_20_shpilka_zapressovochnaya_rezbovaya_alyuminiy_m6kh20 | TR FHA-M6-20 | Крепеж | Запрессовочный крепёж | Шпилька запрессовочная резьбовая | Шпилька FH, FHS, FH4, FHA стандартная | Алюминий
FHA-M3-08 Шпилька запрессовочная резьбовая алюминий М3х8 | 3168 | fha_m3_08_shpilka_zapressovochnaya_rezbovaya_alyuminiy_m3kh8 | TR FHA-M3-08 | Крепеж | Запрессовочный крепёж | Шпилька запрессовочная резьбовая | Шпилька FH, FHS, FH4, FHA стандартная | Алюминий
BSOA-M5-06 Втулка запрессовочная резьбовая неполнопроходная М5х06 алюминиевая | 3169 | bsoa_m5_06_vtulka_zapressovochnaya_rezbovaya_nepolnoprokhodnaya_m5kh06_alyuminievaya | TR BSOA-M5-06 | Крепеж | Запрессовочный крепёж | Втулка запрессовочная | Втулка BSO, BSOS, BSO4, BSOA неполнопроходная | Алюминий
FHA-M4-12 Шпилька запрессовочная резьбовая алюминий М4х12 | 3170 | fha_m4_12_shpilka_zapressovochnaya_rezbovaya_alyuminiy_m4kh12 | TR FHA-M4-12 | Крепеж | Запрессовочный крепёж | Шпилька запрессовочная резьбовая | Шпилька FH, FHS, FH4, FHA стандартная | Алюминий
BSOA-M3-06 Втулка резьбовая запрессовочная неполнопроходная М3х06 алюминиевая | 3171 | bsoa_m3_06_vtulka_rezbovaya_zapressovochnaya_nepolnoprokhodnaya_m3kh06_alyuminievaya | TR BSOA-M3-06 | Крепеж | Запрессовочный крепёж | Втулка запрессовочная | Втулка BSO, BSOS, BSO4, BSOA неполнопроходная | Алюминий
CLA-M5-1 Гайка запрессовочная резьбовая алюминий | 3172 | cla_m5_1_gayka_zapressovochnaya_rezbovaya_alyuminiy | TR CLA-M5-1 / KAM5-1 | Крепеж | Запрессовочный крепёж | Гайка запрессовочная резьбовая | Гайка стандартная S, CLS, SP4, SP, CLA | Алюминий
BSOA-M3-10 Втулка резьбовая запрессовочная неполнопроходная М3х10 алюминиевая | 3173 | bsoa_m3_10_vtulka_rezbovaya_zapressovochnaya_nepolnoprokhodnaya_m3kh10_alyuminievaya | TR BSOA-M3-10 | Крепеж | Запрессовочный крепёж | Втулка запрессовочная | Втулка BSO, BSOS, BSO4, BSOA неполнопроходная | Алюминий
CLA-M6-1 Гайка запрессовочная резьбовая алюминий | 3174 | cla_m6_1_gayka_zapressovochnaya_rezbovaya_alyuminiy | TR CLA-M6-1 / KAM6-1 | Крепеж | Запрессовочный крепёж | Гайка запрессовочная резьбовая | Гайка стандартная S, CLS, SP4, SP, CLA | Алюминий
CLS-M3-1 Гайка запрессовочная резьбовая М3 стальная нержавеющая | 3184 | cls_m3_1_gayka_zapressovochnaya_rezbovaya_m3_stalnaya_nerzhaveyushchaya | TR CLS-M3-1 | Крепеж | Запрессовочный крепёж | Гайка запрессовочная резьбовая | Гайка стандартная S, CLS, SP4, SP, CLA | Нержавеющая сталь
CLS-M3-0 Гайка запрессовочная резьбовая М3 стальная нержавеющая | 3185 | cls_m3_0_gayka_zapressovochnaya_rezbovaya_m3_stalnaya_nerzhaveyushchaya | TR CLS-M3-0 | Крепеж | Запрессовочный крепёж | Гайка запрессовочная резьбовая | Гайка стандартная S, CLS, SP4, SP, CLA | Нержавеющая сталь
CLA-M3-2 Гайка запрессовочная резьбовая М3 алюминий | 3186 | cla_m3_2_gayka_zapressovochnaya_rezbovaya_m3_alyuminiy | TR CLA-M3-2 | Крепеж | Запрессовочный крепёж | Гайка запрессовочная резьбовая | Гайка стандартная S, CLS, SP4, SP, CLA | Алюминий
CLS-M6-1 Гайка запрессовочная резьбовая М6 стальная нержавеющая | 3187 | cls_m6_1_gayka_zapressovochnaya_rezbovaya_m6_stalnaya_nerzhaveyushchaya | TR CLS-M6-1 | Крепеж | Запрессовочный крепёж | Гайка запрессовочная резьбовая | Гайка стандартная S, CLS, SP4, SP, CLA | Нержавеющая сталь
BSO4-M3-10 Втулка резьбовая запрессовочная неполнопроходная М3х10 сталь нержавеющая высокопрочная | 3190 | bso4_m3_10_vtulka_rezbovaya_zapressovochnaya_nepolnoprokhodnaya_m3kh10_stal_nerzhaveyushchaya_vysoko | TR BSO4-M3-10 | Крепеж | Запрессовочный крепёж | Втулка запрессовочная | Втулка BSO, BSOS, BSO4, BSOA неполнопроходная | Высокопрочная нержавеющая сталь
SO4-M3-06 Втулка резьбовая запрессовочная полнопроходная М3х6 стальная нержавеющая | 3192 | so4_m3_06_vtulka_rezbovaya_zapressovochnaya_polnoprokhodnaya_m3kh6_stalnaya_nerzhaveyushchaya | TR SO4-M3-06 | Крепеж | Запрессовочный крепёж | Втулка запрессовочная | Втулка резьбовая SO, SOS, SO4, SOA полнопроходная | Высокопрочная нержавеющая сталь
FHS-M4-14 Шпилька резьбовая запрессовочная нержавеющая сталь М4х14 | 3193 | fhs_m4_14_shpilka_rezbovaya_zapressovochnaya_nerzhaveyushchaya_stal_m4kh14 | TR FHS-M4-14 | Крепеж | Запрессовочный крепёж | Шпилька запрессовочная резьбовая | Шпилька FH, FHS, FH4, FHA стандартная | Нержавеющая сталь
FH4-M8-20 Шпилька запрессовочная резьбовая М8х20 стальная нержавеющая, высокопрочная AISI400 | 3194 | fh4_m8_20_shpilka_zapressovochnaya_rezbovaya_m8kh20_stalnaya_nerzhaveyushchaya_vysokoprochnaya_aisi4 | TR FH4-M8-20 | Крепеж | Запрессовочный крепёж | Шпилька запрессовочная резьбовая | Шпилька FH, FHS, FH4, FHA стандартная | Высокопрочная нержавеющая сталь
KFH-M3-06 Шпилька запрессовочная резьбовая для печатных плат М3х6 | 3195 | kfh_m3_06_shpilka_zapressovochnaya_rezbovaya_dlya_pechatnykh_plat_m3kh6 | TR KFH-M3-06 | Крепеж | Запрессовочный крепёж | Шпилька запрессовочная резьбовая | Шпилька KFH для печатных плат | Фосфорированная бронза
FE-M3-0 Гайка запрессовочная резьбовая М3 стальная Mini Lock Nut для толщины металла 1,78 мм | 3196 | fe_m3_0_gayka_zapressovochnaya_rezbovaya_m3_stalnaya_mini_lock_nut_dlya_tolshchiny_metalla_1_78_mm | TR FE-M3-0 | Крепеж | Запрессовочный крепёж | Гайка запрессовочная резьбовая | Гайка приплюснутая самостопорящаяся UL, FE, FEO | Нержавеющая сталь
FH-832-5ZI #8-32 UNC 2B L=5/16" Шпилька резьбовая запрессовочная стальная оцинкованная | 3197 | fh_832_5zi_8_32_unc_2b_l_5_16_shpilka_rezbovaya_zapressovochnaya_stalnaya_otsinkovannaya | FH-832-5ZI | Крепеж | Запрессовочный крепёж | Шпилька запрессовочная резьбовая | Шпилька FH, FHS, FH4, FHA стандартная | Оцинкованная сталь
SOS-3,5-M3-16 Втулка резьбовая запрессовочная проходная нержавеющая сталь | 3198 | sos_3_5_m3_16_vtulka_rezbovaya_zapressovochnaya_prokhodnaya_nerzhaveyushchaya_stal | SOS-3,5-M3-16 | Крепеж | Запрессовочный крепёж | Втулка запрессовочная | Втулка резьбовая SO, SOS, SO4, SOA полнопроходная | Нержавеющая сталь
SOS-M4-3 Втулка резьбовая запрессовочная проходная нержавеющая сталь | 3199 | sos_m4_3_vtulka_rezbovaya_zapressovochnaya_prokhodnaya_nerzhaveyushchaya_stal | SOS-M4-3 | Крепеж | Запрессовочный крепёж | Втулка запрессовочная | Втулка резьбовая SO, SOS, SO4, SOA полнопроходная | Нержавеющая сталь
CSOS-M3-12 Втулка резьбовая запрессовочная проходная M3-12 нержавеющая сталь | 3200 | csos_m3_12_vtulka_rezbovaya_zapressovochnaya_prokhodnaya_m3_12_nerzhaveyushchaya_stal | TR CSOS-M3-12 | Крепеж | Запрессовочный крепёж | Втулка запрессовочная | Втулка резьбовая CSS, CSOS для не сквозных отверстий | Нержавеющая сталь
KFE-M3-6 et Втулка резьбовая запрессовочная для печатных плат | 3201 | kfe_m3_6_et_vtulka_rezbovaya_zapressovochnaya_dlya_pechatnykh_plat | KFE-M3-6 et | Крепеж | Запрессовочный крепёж | Втулка запрессовочная | Втулка резьбовая KFE, KFSE промежуточная | Оцинкованная сталь
BSO-3,5M3-20 Втулка резьбовая запрессовочная неполнопроходная М3х20 стальная оцинкованная | 3203 | bso_3_5m3_20_vtulka_rezbovaya_zapressovochnaya_nepolnoprokhodnaya_m3kh20_stalnaya_otsinkovannaya | TR BSO-3,5M3-20 | Крепеж | Запрессовочный крепёж | Втулка запрессовочная | Втулка BSO, BSOS, BSO4, BSOA неполнопроходная | Оцинкованная сталь
S-M6-1 Гайка запрессовочная резьбовая М6 стальная оцинкованная | 3204 | s_m6_1_gayka_zapressovochnaya_rezbovaya_m6_stalnaya_otsinkovannaya | TR S-M6-1 KM6-1 | Крепеж | Запрессовочный крепёж | Гайка запрессовочная резьбовая | Гайка стандартная S, CLS, SP4, SP, CLA | Оцинкованная сталь
M4 HANK SERT MINI 10 SWG ST/ RMHB-M4-10 gz Гайка развальцовочная резьбовая М4 стальная оцинкованная для толщины металла 3,0 мм | 3205 | m4_hank_sert_mini_10_swg_st_rmhb_m4_10_gz_gayka_razvaltsovochnaya_rezbovaya_m4_stalnaya_otsinkovanna | TR RMHB-M4-10 gz | Крепеж | Запрессовочный крепёж | Гайка развальцовочная | Гайка резьбовая мини RMHB | Оцинкованная сталь
M3 HANK SERT 12 SWG ST/ RHB-M3-12 gz Гайка развальцовочная резьбовая М3 стальная оцинкованная для толщины металла 2,5 мм. | 3206 | m3_hank_sert_12_swg_st_rhb_m3_12_gz_gayka_razvaltsovochnaya_rezbovaya_m3_stalnaya_otsinkovannaya_dlya | TR RHB-M3-12 gz | Крепеж | Запрессовочный крепёж | Гайка развальцовочная | Гайка резьбовая стандартная RHB | Оцинкованная сталь
BSO-3,5M3-08 Втулка резьбовая запрессовочная неполнопроходная М3х8 стальная оцинкованная | 3210 | bso_3_5m3_08_vtulka_rezbovaya_zapressovochnaya_nepolnoprokhodnaya_m3kh8_stalnaya_otsinkovannaya | TR BSO-3,5M3-08 | Крепеж | Запрессовочный крепёж | Втулка запрессовочная | Втулка BSO, BSOS, BSO4, BSOA неполнопроходная | Оцинкованная сталь
SSS-4MM-08 Дистанционная запрессовочная стойка 4ммх8 оцинкованная сталь | 3211 | sss_4mm_08_distantsionnaya_zapressovochnaya_stoyka_4mmkh8_otsinkovannaya_stal | TR SSS-4MM-08 | Крепеж | Запрессовочный крепёж | Втулка запрессовочная | Втулка SSS, SSC, SSA дистанционная стойка | Оцинкованная сталь
HFH-M5-25 Шпилька запрессовочная высокопрочная резьбовая М5 х 25 сталь оцинкованная | 3219 | hfh_m5_25_shpilka_zapressovochnaya_vysokoprochnaya_rezbovaya_m5_kh_25_stal_otsinkovannaya | TR HFH-M5-25 | Крепеж | Запрессовочный крепёж | Шпилька запрессовочная резьбовая | Шпилька HFH, HFHS для высоких нагрузок | Оцинкованная сталь
KFH-M2,5-15 Шпилька запрессовочная резьбовая для печатных плат М2,5х15 | 3220 | kfh_m2_5_15_shpilka_zapressovochnaya_rezbovaya_dlya_pechatnykh_plat_m2_5kh15 | TR KFH-M2,5-15 | Крепеж | Запрессовочный крепёж | Шпилька запрессовочная резьбовая | Шпилька KFH для печатных плат | Фосфорированная бронза
FH-M8-18 Шпилька резьбовая запрессовочная М8х18 стальная оцинкованная | 3221 | fh_m8_18_shpilka_rezbovaya_zapressovochnaya_m8kh18_stalnaya_otsinkovannaya | TR FH-M8-18 | Крепеж | Запрессовочный крепёж | Шпилька запрессовочная резьбовая | Шпилька FH, FHS, FH4, FHA стандартная | Оцинкованная сталь
HFH-M10-30 Шпилька запрессовочная высокопрочная резьбовая М10х30 стальная оцинкованная | 3222 | hfh_m10_30_shpilka_zapressovochnaya_vysokoprochnaya_rezbovaya_m10kh30_stalnaya_otsinkovannaya | TR HFH-M10-30 | Крепеж | Запрессовочный крепёж | Шпилька запрессовочная резьбовая | Шпилька HFH, HFHS для высоких нагрузок | Оцинкованная сталь
FH-M3-06 Шпилька резьбовая запрессовочная М3х6 стальная оцинкованная | 3223 | fh_m3_06_shpilka_rezbovaya_zapressovochnaya_m3kh6_stalnaya_otsinkovannaya | TR FH-M3-06 | Крепеж | Запрессовочный крепёж | Шпилька запрессовочная резьбовая | Шпилька FH, FHS, FH4, FHA стандартная | Оцинкованная сталь
M10 HANK SERT 10 SWG ST/ RHB-M10-10 gz Гайка развальцовочная резьбовая М10 стальная оцинкованная для толщины металла 3,0 мм. | 3227 | m10_hank_sert_10_swg_st_rhb_m10_10_gz_gayka_razvaltsovochnaya_rezbovaya_m10_stalnaya_otsinkovannaya_ | TR RHB-M10-10 gz | Крепеж | Запрессовочный крепёж | Гайка развальцовочная | Гайка резьбовая стандартная RHB | Оцинкованная сталь
KFE-M4-10 / M4-HCBO-10 Втулка резьбовая запрессовочная полнопроходная М4х10 стальная для печатных плат | 3228 | kfe_m4_10_m4_hcbo_10_vtulka_rezbovaya_zapressovochnaya_polnoprokhodnaya_m4kh10_stalnaya_dlya_pechatn | TR KFE-M4-10 | Крепеж | Запрессовочный крепёж | Втулка запрессовочная | Втулка резьбовая KFE, KFSE промежуточная | Оцинкованная сталь
CSS-M3-20 Втулка резьбовая запрессовочная проходная M3-20 нержавеющая сталь | 3229 | css_m3_20_vtulka_rezbovaya_zapressovochnaya_prokhodnaya_m3_20_nerzhaveyushchaya_stal | TR CSS-M3-20 | Крепеж | Запрессовочный крепёж | Втулка запрессовочная | Втулка резьбовая CSS, CSOS для не сквозных отверстий | Нержавеющая сталь
KFE-M3-12 et Втулка резьбовая запрессовочная для печатных плат М3 х 12 | 3232 | kfe_m3_12_et_vtulka_rezbovaya_zapressovochnaya_dlya_pechatnykh_plat_m3_kh_12 | KFE-M3-12 et | Крепеж | Запрессовочный крепёж | Втулка запрессовочная | Втулка резьбовая KFE, KFSE промежуточная | Оцинкованная сталь
SO-M5-20 Втулка резьбовая запрессовочная полнопроходная М5х20 стальная оцинкованная | 3235 | so_m5_20_vtulka_rezbovaya_zapressovochnaya_polnoprokhodnaya_m5kh20_stalnaya_otsinkovannaya | TR SO-M5-20 / KSOM5-20 | Крепеж | Запрессовочный крепёж | Втулка запрессовочная | Втулка резьбовая SO, SOS, SO4, SOA полнопроходная | Оцинкованная сталь
BSO-M4-12 Втулка резьбовая запрессовочная неполнопроходная М4х12 стальная оцинкованная | 3237 | bso_m4_12_vtulka_rezbovaya_zapressovochnaya_nepolnoprokhodnaya_m4kh12_stalnaya_otsinkovannaya | TR BSO-M4-12 / KBSO-M4-12 | Крепеж | Запрессовочный крепёж | Втулка запрессовочная | Втулка BSO, BSOS, BSO4, BSOA неполнопроходная | Оцинкованная сталь
M3 HANK SERT MINI 10 SWG ST/ RMHB-M3-10 gz Гайка развальцовочная резьбовая М3 стальная оцинкованная для толщины металла 3,0 мм | 3239 | m3_hank_sert_mini_10_swg_st_rmhb_m3_10_gz_gayka_razvaltsovochnaya_rezbovaya_m3_stalnaya_otsinkovanna | TR RMHB-M3-10 gz | Крепеж | Запрессовочный крепёж | Гайка развальцовочная | Гайка резьбовая мини RMHB | Оцинкованная сталь
M3 HANK SERT 22 SWG ST/ RHB-M3-22 gz Гайка развальцовочная резьбовая М3 стальная оцинкованная для толщины металла 0,8 мм. | 3241 | m3_hank_sert_22_swg_st_rhb_m3_22_gz_gayka_razvaltsovochnaya_rezbovaya_m3_stalnaya_otsinkovannaya_dlya | TR RHB-M3-22 gz | Крепеж | Запрессовочный крепёж | Гайка развальцовочная | Гайка резьбовая стандартная RHB | Оцинкованная сталь
00031464-00 Втулка безрезьбовая запрессовочная M4 8 UHBRTH SF для вставки в пластик M4 x 8.0 Unheaded Brass | 3242 | 00031464_00_vtulka_bezrezbovaya_zapressovochnaya_m4_8_uhbrth_sf_dlya_vstavki_v_plastik_m4_x_8_0_unhe | TR00031464-000 | Крепеж | Запрессовочный крепёж | Втулка запрессовочная
FHS-M2,5-15 Шпилька резьбовая запрессовочная М2,5 х 15 стальная нержавеющая | 3243 | fhs_m2_5_15_shpilka_rezbovaya_zapressovochnaya_m2_5_kh_15_stalnaya_nerzhaveyushchaya | TR FHS-M2,5-15 | Крепеж | Запрессовочный крепёж | Шпилька запрессовочная резьбовая | Шпилька FH, FHS, FH4, FHA стандартная | Нержавеющая сталь
FHL-M3-06 Шпилька резьбовая запрессовочная стальная оцинкованная М3х06 | 3246 | fhl_m3_06_shpilka_rezbovaya_zapressovochnaya_stalnaya_otsinkovannaya_m3kh06 | TR FHL-M3-06 | Крепеж | Запрессовочный крепёж | Шпилька запрессовочная резьбовая | Шпилька FHL, FHLS для минимального расстояния от края заготовки | Оцинкованная сталь
FH-M8-15 Шпилька резьбовая запрессовочная М8х15 стальная оцинкованная | 3247 | fh_m8_15_shpilka_rezbovaya_zapressovochnaya_m8kh15_stalnaya_otsinkovannaya | TR FH-M8-15 | Крепеж | Запрессовочный крепёж | Шпилька запрессовочная резьбовая | Шпилька FH, FHS, FH4, FHA стандартная | Оцинкованная сталь
S-M3-0 Гайка запрессовочная резьбовая М3 стальная оцинкованная | 3252 | s_m3_0_gayka_zapressovochnaya_rezbovaya_m3_stalnaya_otsinkovannaya | TR S-M3-0 | Крепеж | Запрессовочный крепёж | Гайка запрессовочная резьбовая | Гайка стандартная S, CLS, SP4, SP, CLA | Оцинкованная сталь
S-M4-1 Гайка запрессовочная резьбовая М4 стальная оцинкованная | 3254 | s_m4_1_gayka_zapressovochnaya_rezbovaya_m4_stalnaya_otsinkovannaya | TR S-M4-1 / KM4-1 | Крепеж | Запрессовочный крепёж | Гайка запрессовочная резьбовая | Гайка стандартная S, CLS, SP4, SP, CLA | Оцинкованная сталь
S-M3-3 Гайка запрессовочная резьбовая М3 стальная оцинкованная | 3255 | s_m3_3_gayka_zapressovochnaya_rezbovaya_m3_stalnaya_otsinkovannaya | TR S-M3-3 | Крепеж | Запрессовочный крепёж | Гайка запрессовочная резьбовая | Гайка стандартная S, CLS, SP4, SP, CLA | Оцинкованная сталь
M5 HANK SERT MINI 16 SWG ST/ RMHB-M5-16 gz Гайка развальцовочная резьбовая М5 стальная оцинкованная для толщины металла 1,5/1,6 мм | 3256 | m5_hank_sert_mini_16_swg_st_rmhb_m5_16_gz_gayka_razvaltsovochnaya_rezbovaya_m5_stalnaya_otsinkovanna | TR RMHB-M5-16 gz | Крепеж | Запрессовочный крепёж | Гайка развальцовочная | Гайка резьбовая мини RMHB | Оцинкованная сталь
BSO-3,5M3-05 Втулка резьбовая запрессовочная неполнопроходная М3х5 стальная оцинкованная | 3259 | bso_3_5m3_05_vtulka_rezbovaya_zapressovochnaya_nepolnoprokhodnaya_m3kh5_stalnaya_otsinkovannaya | TR BSO-3,5M3-05 | Крепеж | Запрессовочный крепёж | Втулка запрессовочная | Втулка BSO, BSOS, BSO4, BSOA неполнопроходная | Оцинкованная сталь
BS-M3-1 Гайка запрессовочная резьбовая нержавеющая сталь | 3260 | bs_m3_1_gayka_zapressovochnaya_rezbovaya_nerzhaveyushchaya_stal | BS-M3-1 | Крепеж | Запрессовочный крепёж | Гайка запрессовочная резьбовая | Гайка высокая B, BS | Нержавеющая сталь
SO4-3,5M3-08 Втулка резьбовая запрессовочная полнопроходная М3х8 стальная нержавеющая | 3261 | so4_3_5m3_08_vtulka_rezbovaya_zapressovochnaya_polnoprokhodnaya_m3kh8_stalnaya_nerzhaveyushchaya | TR SO4-3,5M3-08 | Крепеж | Запрессовочный крепёж | Втулка запрессовочная | Втулка резьбовая SO, SOS, SO4, SOA полнопроходная | Высокопрочная нержавеющая сталь
M6 HANK SERT 18 SWG ST/ RHB-M6-18 gz Гайка развальцовочная резьбовая М6 стальная оцинкованная для толщины металла 1,2 мм | 3262 | m6_hank_sert_18_swg_st_rhb_m6_18_gz_gayka_razvaltsovochnaya_rezbovaya_m6_stalnaya_otsinkovannaya_dlya | TR RHB-M6-18 gz | Крепеж | Запрессовочный крепёж | Гайка развальцовочная | Гайка резьбовая стандартная RHB | Оцинкованная сталь
KFH-M5-15 et Шпилька запрессовочная резьбовая для печатных плат | 3264 | kfh_m5_15_et_shpilka_zapressovochnaya_rezbovaya_dlya_pechatnykh_plat | KFH-M5-15 et | Крепеж | Запрессовочный крепёж | Шпилька запрессовочная резьбовая | Шпилька KFH для печатных плат | Фосфорированная бронза
BS-M4-2 Гайка запрессовочная резьбовая нержавеющая сталь | 3266 | bs_m4_2_gayka_zapressovochnaya_rezbovaya_nerzhaveyushchaya_stal | BS-M4-2 | Крепеж | Запрессовочный крепёж | Гайка запрессовочная резьбовая | Гайка высокая B, BS | Нержавеющая сталь
CFHC-M5-10 Шпилька запрессовочная резьбовая в неполнопроходные "глухие" отверстия для металла толщиной от 2,4 мм | 3267 | cfhc_m5_10_shpilka_zapressovochnaya_rezbovaya_v_nepolnoprokhodnye_glukhie_otverstiya_dlya_metalla_to | CFHC-M5-10 | Крепеж | Запрессовочный крепёж | Шпилька запрессовочная резьбовая | Шпилька CHC, CFHC, CHA, CFHA для несквозных отверстий | Нержавеющая сталь
B-M5-1 ZI Гайка запрессовочная резьбовая оцинкованная сталь | 3269 | b_m5_1_zi_gayka_zapressovochnaya_rezbovaya_otsinkovannaya_stal | B-M5-1 ZI | Крепеж | Запрессовочный крепёж | Гайка запрессовочная резьбовая | Гайка высокая B, BS | Оцинкованная сталь
KFB3-M3-8 ET Втулка запрессовочная резьбовая для печатных плат | 3270 | kfb3_m3_8_et_vtulka_zapressovochnaya_rezbovaya_dlya_pechatnykh_plat | KFB3-M3-8 | Крепеж | Запрессовочный крепёж | Втулка запрессовочная
FEX-M4-0 Гайка запрессовочная резьбовая М3 сталь нержавеющая Mini Lock Nut для толщины металла 1,5-1.78 мм | 3273 | fex_m4_0_gayka_zapressovochnaya_rezbovaya_m3_stal_nerzhaveyushchaya_mini_lock_nut_dlya_tolshchiny_me | TR FEX-M4-0 | Крепеж | Запрессовочный крепёж | Гайка запрессовочная резьбовая | Гайка приплюснутая стандартная U, FEX, FEOX | Нержавеющая сталь
CSS-M4-6 Втулка резьбовая запрессовочная проходная M4 х 10 нержавеющая сталь | 3275 | css_m4_6_vtulka_rezbovaya_zapressovochnaya_prokhodnaya_m4_kh_10_nerzhaveyushchaya_stal | TR CSS-M4-10 | Крепеж | Запрессовочный крепёж | Втулка запрессовочная | Втулка резьбовая CSS, CSOS для не сквозных отверстий | Нержавеющая сталь
CLS-M5-2 Гайка запрессовочная резьбовая М5 стальная нержавеющая | 3276 | cls_m5_2_gayka_zapressovochnaya_rezbovaya_m5_stalnaya_nerzhaveyushchaya | TR CLS-M5-2 / KSM5-2 | Крепеж | Запрессовочный крепёж | Гайка запрессовочная резьбовая | Гайка стандартная S, CLS, SP4, SP, CLA | Нержавеющая сталь
SP4-M3-2 Гайка запрессовочная резьбовая М3 стальная нержавеющая | 3277 | sp4_m3_2_gayka_zapressovochnaya_rezbovaya_m3_stalnaya_nerzhaveyushchaya | TR SP4-M3-2 | Крепеж | Запрессовочный крепёж | Гайка запрессовочная резьбовая | Гайка стандартная S, CLS, SP4, SP, CLA | Высокопрочная нержавеющая сталь
SP4-632-1 Гайка запрессовочная резьбовая 632-1 стальная нержавеющая | 3279 | sp4_632_1_gayka_zapressovochnaya_rezbovaya_632_1_stalnaya_nerzhaveyushchaya | TR SP4-632-1 | Крепеж | Запрессовочный крепёж | Гайка запрессовочная резьбовая | Гайка стандартная S, CLS, SP4, SP, CLA | Высокопрочная нержавеющая сталь
SP4-M4-2 Гайка запрессовочная резьбовая М4 стальная нержавеющая | 3280 | sp4_m4_2_gayka_zapressovochnaya_rezbovaya_m4_stalnaya_nerzhaveyushchaya | TR SP4-M4-2 | Крепеж | Запрессовочный крепёж | Гайка запрессовочная резьбовая | Гайка стандартная S, CLS, SP4, SP, CLA | Высокопрочная нержавеющая сталь
FHS-M8-25 Шпилька резьбовая запрессовочная нержавеющая сталь | 3281 | fhs_m8_25_shpilka_rezbovaya_zapressovochnaya_nerzhaveyushchaya_stal | TR FHS-M8-25 / KHSM8-25 | Крепеж | Запрессовочный крепёж | Шпилька запрессовочная резьбовая | Шпилька FH, FHS, FH4, FHA стандартная | Нержавеющая сталь
HFH-M6-12 / HKHM6-12 Шпилька запрессовочная высокопрочная резьбовая М6х12 стальная оцинкованная | 3282 | hfh_m6_12_hkhm6_12_shpilka_zapressovochnaya_vysokoprochnaya_rezbovaya_m6kh12_stalnaya_otsinkovannaya | TR HFH-M6-12 | Крепеж | Запрессовочный крепёж | Шпилька запрессовочная резьбовая | Шпилька HFH, HFHS для высоких нагрузок | Оцинкованная сталь
FH-M8-25 Шпилька резьбовая запрессовочная М8х25 стальная оцинкованная | 3285 | fh_m8_25_shpilka_rezbovaya_zapressovochnaya_m8kh25_stalnaya_otsinkovannaya | TR FH-M8-25 | Крепеж | Запрессовочный крепёж | Шпилька запрессовочная резьбовая | Шпилька FH, FHS, FH4, FHA стандартная | Оцинкованная сталь
HFH-M6-25 Шпилька запрессовочная высокопрочная резьбовая М6х25 стальная оцинкованная | 3286 | hfh_m6_25_shpilka_zapressovochnaya_vysokoprochnaya_rezbovaya_m6kh25_stalnaya_otsinkovannaya | TR HFH-M6-25 | Крепеж | Запрессовочный крепёж | Шпилька запрессовочная резьбовая | Шпилька HFH, HFHS для высоких нагрузок | Оцинкованная сталь
FHS-M6-18 Шпилька резьбовая запрессовочная нержавеющая сталь М6х18 | 3287 | fhs_m6_18_shpilka_rezbovaya_zapressovochnaya_nerzhaveyushchaya_stal_m6kh18 | TR FHS-M6-18 | Крепеж | Запрессовочный крепёж | Шпилька запрессовочная резьбовая | Шпилька FH, FHS, FH4, FHA стандартная | Нержавеющая сталь
M4 HANK SERT MINI 14 SWG ST/ RMHB-M4-14 gz Гайка развальцовочная резьбовая М4 стальная оцинкованная для толщины металла 2,0 мм | 3289 | m4_hank_sert_mini_14_swg_st_rmhb_m4_14_gz_gayka_razvaltsovochnaya_rezbovaya_m4_stalnaya_otsinkovanna | TR RMHB-M4-14 gz | Крепеж | Запрессовочный крепёж | Гайка развальцовочная | Гайка резьбовая мини RMHB | Оцинкованная сталь
M4 HANK SERT 16 SWG ST/ RHB-M4-16 gz Гайка развальцовочная резьбовая М4 стальная оцинкованная для толщины металла 1,5/1,6 мм | 3290 | m4_hank_sert_16_swg_st_rhb_m4_16_gz_gayka_razvaltsovochnaya_rezbovaya_m4_stalnaya_otsinkovannaya_dlya | TR RHB-M4-16 gz | Крепеж | Запрессовочный крепёж | Гайка развальцовочная | Гайка резьбовая стандартная RHB | Оцинкованная сталь
S-M3-2 Гайка запрессовочная резьбовая М3 стальная оцинкованная | 3291 | s_m3_2_gayka_zapressovochnaya_rezbovaya_m3_stalnaya_otsinkovannaya | TR S-M3-2 / KM3-2 | Крепеж | Запрессовочный крепёж | Гайка запрессовочная резьбовая | Гайка стандартная S, CLS, SP4, SP, CLA | Оцинкованная сталь
S-M6-2 Гайка запрессовочная резьбовая М6 стальная оцинкованная | 3292 | s_m6_2_gayka_zapressovochnaya_rezbovaya_m6_stalnaya_otsinkovannaya | TR S-M6-2 / KM6-2 | Крепеж | Запрессовочный крепёж | Гайка запрессовочная резьбовая | Гайка стандартная S, CLS, SP4, SP, CLA | Оцинкованная сталь
FHA-M4-8 Шпилька запрессовочная резьбовая алюминий М4х8 | 3295 | fha_m4_8_shpilka_zapressovochnaya_rezbovaya_alyuminiy_m4kh8 | TR FHA-M4-08 | Крепеж | Запрессовочный крепёж | Шпилька запрессовочная резьбовая | Шпилька FH, FHS, FH4, FHA стандартная | Алюминий
FHA-M6-30 Шпилька запрессовочная резьбовая алюминий М6х30 | 3296 | fha_m6_30_shpilka_zapressovochnaya_rezbovaya_alyuminiy_m6kh30 | TR FHA-M6-30 | Крепеж | Запрессовочный крепёж | Шпилька запрессовочная резьбовая | Шпилька FH, FHS, FH4, FHA стандартная | Алюминий
FHA-M3-25 Шпилька запрессовочная резьбовая алюминий М3х25 | 3297 | fha_m3_25_shpilka_zapressovochnaya_rezbovaya_alyuminiy_m3kh25 | TR FHA-M3-25 | Крепеж | Запрессовочный крепёж | Шпилька запрессовочная резьбовая | Шпилька FH, FHS, FH4, FHA стандартная | Алюминий
M3 x 8mm x 16swg Mini Rivet Bush Standoff Serrated Face Втулка запрессовочная резьбовая М3x8 для толщины металла 1,5/1,6 мм | 3299 | m3_x_8mm_x_16swg_mini_rivet_bush_standoff_serrated_face_vtulka_zapressovochnaya_rezbovaya_m3x8_dlya_ | M3-MINI-STAN-SERT-8 16SWG | Крепеж | Запрессовочный крепёж | Гайка развальцовочная
FHLS-M4-10 Шпилька запрессовочная резьбовая нержавеющая сталь М4х10 | 3303 | fhls_m4_10_shpilka_zapressovochnaya_rezbovaya_nerzhaveyushchaya_stal_m4kh10 | TR FHLS-M4-10 | Крепеж | Запрессовочный крепёж | Шпилька запрессовочная резьбовая | Шпилька FHL, FHLS для минимального расстояния от края заготовки | Нержавеющая сталь
FHLS-M6-20 Шпилька запрессовочная резьбовая нержавеющая сталь | 3304 | fhls_m6_20_shpilka_zapressovochnaya_rezbovaya_nerzhaveyushchaya_stal | FHLS-M6-20 | Крепеж | Запрессовочный крепёж | Шпилька запрессовочная резьбовая | Шпилька FHL, FHLS для минимального расстояния от края заготовки | Нержавеющая сталь
SP4-M8-2 M8 Clinch Nut Hardened 2 S/S (HCN4) Гайка запрессовочная резьбовая М8 стальная нержавеющая | 3305 | sp4_m8_2_m8_clinch_nut_hardened_2_s_s_hcn4_gayka_zapressovochnaya_rezbovaya_m8_stalnaya_nerzhaveyushch | TR SP4-M8-2 | Крепеж | Запрессовочный крепёж | Гайка запрессовочная резьбовая | Гайка стандартная S, CLS, SP4, SP, CLA | Высокопрочная нержавеющая сталь
SO4-M4-10 Втулка резьбовая запрессовочная полнопроходная М4х10 нержавеющая сталь | 3307 | so4_m4_10_vtulka_rezbovaya_zapressovochnaya_polnoprokhodnaya_m4kh10_nerzhaveyushchaya_stal | TR SO4-M4-10 | Крепеж | Запрессовочный крепёж | Втулка запрессовочная | Втулка резьбовая SO, SOS, SO4, SOA полнопроходная | Высокопрочная нержавеющая сталь
M6 HEX HANK BUSH 14 SWG ST Гайка резьбовая М6 стальная оцинкованная для металла толщиной 2,00 мм | 3308 | m6_hex_hank_bush_14_swg_st_gayka_rezbovaya_m6_stalnaya_otsinkovannaya_dlya_metalla_tolshchinoy_2_00_ | M6-HXST14 TC1 | Крепеж | Запрессовочный крепёж | Гайка развальцовочная
S-M8-2 Гайка запрессовочная резьбовая М8 стальная оцинкованная | 3309 | s_m8_2_gayka_zapressovochnaya_rezbovaya_m8_stalnaya_otsinkovannaya | TR S-M8-2 / KM8-2 | Крепеж | Запрессовочный крепёж | Гайка запрессовочная резьбовая | Гайка стандартная S, CLS, SP4, SP, CLA | Оцинкованная сталь
M2 HANK SERT MINI 20 SWG ST/ RMHB-M2-20 gz Гайка развальцовочная резьбовая М2 стальная оцинкованная для толщины металла 1,0 мм | 3312 | m2_hank_sert_mini_20_swg_st_rmhb_m2_20_gz_gayka_razvaltsovochnaya_rezbovaya_m2_stalnaya_otsinkovanna | TR RMHB-M2-20 gz | Крепеж | Запрессовочный крепёж | Гайка развальцовочная | Гайка резьбовая мини RMHB | Оцинкованная сталь
M6 HANK SERT MINI 22 SWG ST/ RMHB-M6-22 gz Гайка развальцовочная резьбовая М6 стальная оцинкованная для толщины металла 0,8 мм | 3313 | m6_hank_sert_mini_22_swg_st_rmhb_m6_22_gz_gayka_razvaltsovochnaya_rezbovaya_m6_stalnaya_otsinkovanna | TR RMHB-M6-22 gz | Крепеж | Запрессовочный крепёж | Гайка развальцовочная | Гайка резьбовая мини RMHB | Оцинкованная сталь
FHS-M8-50 Шпилька резьбовая запрессовочная нержавеющая сталь М8х50 | 3323 | fhs_m8_50_shpilka_rezbovaya_zapressovochnaya_nerzhaveyushchaya_stal_m8kh50 | TR FHS-M8-50 | Крепеж | Запрессовочный крепёж | Шпилька запрессовочная резьбовая | Шпилька FH, FHS, FH4, FHA стандартная | Нержавеющая сталь
FH-M4-06 Шпилька резьбовая запрессовочная М4х6 стальная оцинкованная | 3324 | fh_m4_06_shpilka_rezbovaya_zapressovochnaya_m4kh6_stalnaya_otsinkovannaya | TR FH-M4-06 | Крепеж | Запрессовочный крепёж | Шпилька запрессовочная резьбовая | Шпилька FH, FHS, FH4, FHA стандартная | Оцинкованная сталь
FHLS-M4-08 Шпилька запрессовочная резьбовая нержавеющая сталь М4х08 | 3326 | fhls_m4_08_shpilka_zapressovochnaya_rezbovaya_nerzhaveyushchaya_stal_m4kh08 | TR FHLS-M4-08 | Крепеж | Запрессовочный крепёж | Шпилька запрессовочная резьбовая | Шпилька FHL, FHLS для минимального расстояния от края заготовки | Нержавеющая сталь
CSOS-M4-25 Втулка резьбовая запрессовочная проходная M4 х 25 нержавеющая сталь | 3327 | csos_m4_25_vtulka_rezbovaya_zapressovochnaya_prokhodnaya_m4_kh_25_nerzhaveyushchaya_stal | TR CSOS-M4-25 | Крепеж | Запрессовочный крепёж | Втулка запрессовочная | Втулка резьбовая CSS, CSOS для не сквозных отверстий | Нержавеющая сталь
HFH-M8-50 Шпилька запрессовочная высокопрочная резьбовая М8х50 стальная оцинкованная | 3328 | hfh_m8_50_shpilka_zapressovochnaya_vysokoprochnaya_rezbovaya_m8kh50_stalnaya_otsinkovannaya | TR HFH-M8-50 | Крепеж | Запрессовочный крепёж | Шпилька запрессовочная резьбовая | Шпилька HFH, HFHS для высоких нагрузок | Оцинкованная сталь
SOS-M3-4 Втулка резьбовая запрессовочная проходная нержавеющая сталь М3 х 4 | 3329 | sos_m3_4_vtulka_rezbovaya_zapressovochnaya_prokhodnaya_nerzhaveyushchaya_stal_m3_kh_4 | SOS-M3-4 | Крепеж | Запрессовочный крепёж | Втулка запрессовочная | Втулка резьбовая SO, SOS, SO4, SOA полнопроходная | Нержавеющая сталь
SMTSO-M25-4 ET Гайка запрессовочная резьбовая | 3330 | smtso_m25_4_et_gayka_zapressovochnaya_rezbovaya | SMTSO-M25-4 ET | Крепеж | Запрессовочный крепёж | Гайка запрессовочная резьбовая
M3-STANDOFF-SERT-8 20 SWG ST Втулка запрессовочная резьбовая М3x8 | 3332 | m3_standoff_sert_8_20_swg_st_vtulka_zapressovochnaya_rezbovaya_m3x8 | M3-STANDOFF-SERT-8 20 SWG | Крепеж | Запрессовочный крепёж | Гайка развальцовочная
BSOS-M5-12 Втулка резьбовая запрессовочная неполнопроходная М5х12 нержавеющая сталь | 3333 | bsos_m5_12_vtulka_rezbovaya_zapressovochnaya_nepolnoprokhodnaya_m5kh12_nerzhaveyushchaya_stal | TR BSOS-M5-12 | Крепеж | Запрессовочный крепёж | Втулка запрессовочная | Втулка BSO, BSOS, BSO4, BSOA неполнопроходная | Нержавеющая сталь
Клепка SPOTFAST тип SF-M3-1.2-ZI для неразъемного соединения двух металлических листов | 3334 | klepka_spotfast_tip_sf_m3_1_2_zi_dlya_nerazemnogo_soedineniya_dvukh_metallicheskikh_listov | SF-M3-1.2-ZI | Крепеж | Запрессовочный крепёж | Для печатных плат и пластика
BSO-M3-18 ZI Втулка резьбовая запрессовочная неполнопроходная | 3335 | bso_m3_18_zi_vtulka_rezbovaya_zapressovochnaya_nepolnoprokhodnaya | BSO-M3-18ZI | Крепеж | Запрессовочный крепёж | Втулка запрессовочная | Втулка BSO, BSOS, BSO4, BSOA неполнопроходная | Оцинкованная сталь
BSO-3,5M3-16 Втулка резьбовая запрессовочная неполнопроходная М3х16 стальная оцинкованная | 3336 | bso_3_5m3_16_vtulka_rezbovaya_zapressovochnaya_nepolnoprokhodnaya_m3kh16_stalnaya_otsinkovannaya | TR BSO-3,5M3-16 | Крепеж | Запрессовочный крепёж | Втулка запрессовочная | Втулка BSO, BSOS, BSO4, BSOA неполнопроходная | Оцинкованная сталь
S-M2-1 Гайка запрессовочная резьбовая М2 стальная оцинкованная | 3337 | s_m2_1_gayka_zapressovochnaya_rezbovaya_m2_stalnaya_otsinkovannaya | TR S-M2-1 / KM2-1 | Крепеж | Запрессовочный крепёж | Гайка запрессовочная резьбовая | Гайка стандартная S, CLS, SP4, SP, CLA | Оцинкованная сталь
TSO-M3-10 Втулка резьбовая запрессовочная М3х10 | 3338 | tso_m3_10_vtulka_rezbovaya_zapressovochnaya_m3kh10 | TR TSO-M3-10 | Крепеж | Запрессовочный крепёж | Втулка запрессовочная | Втулка резьбовая TSO, TSOS полнопроходная для тонкого листа | Оцинкованная сталь
TSO-M3-06/TSO-M3-600 Втулка резьбовая запрессовочная М3х600 | 3340 | tso_m3_06_tso_m3_600_vtulka_rezbovaya_zapressovochnaya_m3kh600 | TR TSO-M3-06 | Крепеж | Запрессовочный крепёж | Втулка запрессовочная | Втулка резьбовая TSO, TSOS полнопроходная для тонкого листа | Оцинкованная сталь
B-M4-1 Гайка запрессовочная резьбовая М4 стальная оцинкованная | 3341 | b_m4_1_gayka_zapressovochnaya_rezbovaya_m4_stalnaya_otsinkovannaya | TR B-M4-1 | Крепеж | Запрессовочный крепёж | Гайка запрессовочная резьбовая | Гайка высокая B, BS | Оцинкованная сталь
M4 HANK SERT MINI 20 SWG ST/ RMHB-M4-20 gz Гайка развальцовочная резьбовая М4 стальная оцинкованная под толщину металла 1,0 мм | 3342 | m4_hank_sert_mini_20_swg_st_rmhb_m4_20_gz_gayka_razvaltsovochnaya_rezbovaya_m4_stalnaya_otsinkovanna | TR RMHB-M4-20 gz / MINIKARB-M4-004 | Крепеж | Запрессовочный крепёж | Гайка развальцовочная | Гайка резьбовая мини RMHB | Оцинкованная сталь
FH-M4-10 Шпилька резьбовая запрессовочная М4х10 стальная оцинкованная | 3348 | fh_m4_10_shpilka_rezbovaya_zapressovochnaya_m4kh10_stalnaya_otsinkovannaya | TR FH-M4-10 | Крепеж | Запрессовочный крепёж | Шпилька запрессовочная резьбовая | Шпилька FH, FHS, FH4, FHA стандартная | Оцинкованная сталь
KFH-M2,5-10 Шпилька запрессовочная резьбовая для печатных плат М2,5х10 | 3350 | kfh_m2_5_10_shpilka_zapressovochnaya_rezbovaya_dlya_pechatnykh_plat_m2_5kh10 | TR KFH-M2,5-10 | Крепеж | Запрессовочный крепёж | Шпилька запрессовочная резьбовая | Шпилька KFH для печатных плат | Фосфорированная бронза
-SSS-4ММ-18 Дистанционная стойка для металлический оснований, сталь оцинкованная 4ммх18 | 3353 | sss_4mm_18_distantsionnaya_stoyka_dlya_metallicheskiy_osnovaniy_stal_otsinkovannaya_4mmkh18 | SSS-4MM-18 | Крепеж | Запрессовочный крепёж | Втулка запрессовочная | Втулка SSS, SSC, SSA дистанционная стойка | Оцинкованная сталь
Шпилька запрессовочная резьбовая для печатных плат KFH-M3-8 et | 3354 | shpilka_zapressovochnaya_rezbovaya_dlya_pechatnykh_plat_kfh_m3_8_et | KFH-M3-8 et | Крепеж | Запрессовочный крепёж | Шпилька запрессовочная резьбовая | Шпилька KFH для печатных плат | Фосфорированная бронза
M5 HANK SERT 20 SWG ST/ RHB-M5-20 gz Гайка развальцовочная резьбовая М5 стальная оцинкованная для толщины металла 1,0 мм. | 3355 | m5_hank_sert_20_swg_st_rhb_m5_20_gz_gayka_razvaltsovochnaya_rezbovaya_m5_stalnaya_otsinkovannaya_dlya | TR RHB-M5-20 gz | Крепеж | Запрессовочный крепёж | Гайка развальцовочная | Гайка резьбовая стандартная RHB | Оцинкованная сталь
SO-M5-06ZI Втулка резьбовая запрессовочная проходная | 3356 | so_m5_06zi_vtulka_rezbovaya_zapressovochnaya_prokhodnaya | SO-M5-6ZI | Крепеж | Запрессовочный крепёж | Втулка запрессовочная | Втулка резьбовая SO, SOS, SO4, SOA полнопроходная | Оцинкованная сталь
CSOS-M5-12 Втулка резьбовая запрессовочная проходная M5-12 нержавеющая сталь | 3358 | csos_m5_12_vtulka_rezbovaya_zapressovochnaya_prokhodnaya_m5_12_nerzhaveyushchaya_stal | TR CSOS-M5-12 | Крепеж | Запрессовочный крепёж | Втулка запрессовочная | Втулка резьбовая CSS, CSOS для не сквозных отверстий | Нержавеющая сталь
SO-M3-16ZI Втулка резьбовая запрессовочная проходная М3 х 16 | 3359 | so_m3_16zi_vtulka_rezbovaya_zapressovochnaya_prokhodnaya_m3_kh_16 | SO-M3-16ZI | Крепеж | Запрессовочный крепёж | Втулка запрессовочная | Втулка резьбовая SO, SOS, SO4, SOA полнопроходная | Оцинкованная сталь
SMTSO-M3-10 ET Гайка запрессовочная резьбовая | 3360 | smtso_m3_10_et_gayka_zapressovochnaya_rezbovaya | SMTSO-M3-10 ET | Крепеж | Запрессовочный крепёж | Гайка запрессовочная резьбовая
KFH-M4-15 ET Шпилька запрессовочная резьбовая для печатных плат М4х15 | 3361 | kfh_m4_15_et_shpilka_zapressovochnaya_rezbovaya_dlya_pechatnykh_plat_m4kh15 | TR KFH-M4-15 ET | Крепеж | Запрессовочный крепёж | Шпилька запрессовочная резьбовая | Шпилька KFH для печатных плат | Фосфорированная бронза
KF2-M2 et Гайка запрессовочная резьбовая для печатных плат | 3362 | kf2_m2_et_gayka_zapressovochnaya_rezbovaya_dlya_pechatnykh_plat | KF2-M2 et | Крепеж | Запрессовочный крепёж | Гайка запрессовочная резьбовая | Гайка для печатных плат KF2, KFS2 | Оцинкованная сталь
SO-3,5M3-05 Втулка резьбовая запрессовочная полнопроходная М3х5 стальная оцинкованная | 3363 | so_3_5m3_05_vtulka_rezbovaya_zapressovochnaya_polnoprokhodnaya_m3kh5_stalnaya_otsinkovannaya | TR SO-3,5M3-05 | Крепеж | Запрессовочный крепёж | Втулка запрессовочная | Втулка резьбовая SO, SOS, SO4, SOA полнопроходная | Оцинкованная сталь
BSO-3,5M3-18 Втулка резьбовая запрессовочная неполнопроходная М3х18 стальная оцинкованная | 3364 | bso_3_5m3_18_vtulka_rezbovaya_zapressovochnaya_nepolnoprokhodnaya_m3kh18_stalnaya_otsinkovannaya | TR BSO-3,5M3-18 | Крепеж | Запрессовочный крепёж | Втулка запрессовочная | Втулка BSO, BSOS, BSO4, BSOA неполнопроходная | Оцинкованная сталь
M3 HANK SERT 18 SWG ST/ RHB-M3-18 gz Гайка развальцовочная резьбовая М3 стальная оцинкованная для толщины металла 1,2 мм. | 3365 | m3_hank_sert_18_swg_st_rhb_m3_18_gz_gayka_razvaltsovochnaya_rezbovaya_m3_stalnaya_otsinkovannaya_dlya | TR RHB-M3-18 gz | Крепеж | Запрессовочный крепёж | Гайка развальцовочная | Гайка резьбовая стандартная RHB | Оцинкованная сталь
BSO-M3-10 Втулка резьбовая запрессовочная неполнопроходная М3х10 стальная оцинкованная | 3366 | bso_m3_10_vtulka_rezbovaya_zapressovochnaya_nepolnoprokhodnaya_m3kh10_stalnaya_otsinkovannaya | TR BSO-M3-10 | Крепеж | Запрессовочный крепёж | Втулка запрессовочная | Втулка BSO, BSOS, BSO4, BSOA неполнопроходная | Оцинкованная сталь
S-M5-1 Гайка запрессовочная резьбовая М5 стальная оцинкованная | 3367 | s_m5_1_gayka_zapressovochnaya_rezbovaya_m5_stalnaya_otsinkovannaya | TR S-M5-1 / KM5-1 | Крепеж | Запрессовочный крепёж | Гайка запрессовочная резьбовая | Гайка стандартная S, CLS, SP4, SP, CLA | Оцинкованная сталь
SP4-M8-1 M8 Clinch Nut Hardened 1 S/S (HCN4) Гайка запрессовочная резьбовая М8 стальная нержавеющая | 3368 | sp4_m8_1_m8_clinch_nut_hardened_1_s_s_hcn4_gayka_zapressovochnaya_rezbovaya_m8_stalnaya_nerzhaveyushch | TR SP4-M8-1 | Крепеж | Запрессовочный крепёж | Гайка запрессовочная резьбовая | Гайка стандартная S, CLS, SP4, SP, CLA | Высокопрочная нержавеющая сталь
SP4-M3-1 Гайка запрессовочная резьбовая М3 стальная нержавеющая | 3370 | sp4_m3_1_gayka_zapressovochnaya_rezbovaya_m3_stalnaya_nerzhaveyushchaya | TR SP4-M3-1 | Крепеж | Запрессовочный крепёж | Гайка запрессовочная резьбовая | Гайка стандартная S, CLS, SP4, SP, CLA | Высокопрочная нержавеющая сталь
CLS-M2,5-0 / KSM2,5-0 Гайка запрессовочная резьбовая М2,5 стальная нержавеющая | 3371 | cls_m2_5_0_ksm2_5_0_gayka_zapressovochnaya_rezbovaya_m2_5_stalnaya_nerzhaveyushchaya | TR CLS-M2,5-0 / KSM2,5-0 | Крепеж | Запрессовочный крепёж | Гайка запрессовочная резьбовая | Гайка стандартная S, CLS, SP4, SP, CLA | Нержавеющая сталь
F-M2,5-1 Гайка запрессовочная резьбовая М2,5 стальная нержавеющая шестигранная | 3372 | f_m2_5_1_gayka_zapressovochnaya_rezbovaya_m2_5_stalnaya_nerzhaveyushchaya_shestigrannaya | TR F-M2,5-1 | Крепеж | Запрессовочный крепёж | Гайка запрессовочная резьбовая | Гайка низкая шестигранная F, F4 | Нержавеющая сталь
BS-M5-2 Гайка запрессовочная резьбовая М5 стальная нержавеющая | 3373 | bs_m5_2_gayka_zapressovochnaya_rezbovaya_m5_stalnaya_nerzhaveyushchaya | TR BS-M5-2 | Крепеж | Запрессовочный крепёж | Гайка запрессовочная резьбовая | Гайка высокая B, BS | Нержавеющая сталь
CLS-M2,5-0 Гайка запрессовочная резьбовая М2,5 стальная нержавеющая | 3375 | cls_m2_5_0_gayka_zapressovochnaya_rezbovaya_m2_5_stalnaya_nerzhaveyushchaya | TR CLS-M2,5-0 | Крепеж | Запрессовочный крепёж | Гайка запрессовочная резьбовая | Гайка стандартная S, CLS, SP4, SP, CLA | Нержавеющая сталь
SOSG-3,5M3-012 Втулка резьбовая запрессовочная полнопроходная М3х12 сталь нержавеющая | 3376 | sosg_3_5m3_012_vtulka_rezbovaya_zapressovochnaya_polnoprokhodnaya_m3kh12_stal_nerzhaveyushchaya | TR SOSG-3,5M3-12 | Крепеж | Запрессовочный крепёж | Втулка запрессовочная | Втулка резьбовая SOSG, SOAG полнопроходная для заземления | Нержавеющая сталь
FHS-M4-15 Шпилька резьбовая запрессовочная нержавеющая сталь М4х15 | 3377 | fhs_m4_15_shpilka_rezbovaya_zapressovochnaya_nerzhaveyushchaya_stal_m4kh15 | TR FHS-M4-15 | Крепеж | Запрессовочный крепёж | Шпилька запрессовочная резьбовая | Шпилька FH, FHS, FH4, FHA стандартная | Нержавеющая сталь
FHS-M5-18 Шпилька резьбовая запрессовочная нержавеющая сталь М5х18 | 3380 | fhs_m5_18_shpilka_rezbovaya_zapressovochnaya_nerzhaveyushchaya_stal_m5kh18 | TR FHS-M5-18 / KHSM5-18 | Крепеж | Запрессовочный крепёж | Шпилька запрессовочная резьбовая | Шпилька FH, FHS, FH4, FHA стандартная | Нержавеющая сталь
FH-M6-40 Шпилька резьбовая запрессовочная М6х40 стальная оцинкованная | 3381 | fh_m6_40_shpilka_rezbovaya_zapressovochnaya_m6kh40_stalnaya_otsinkovannaya | TR FH-M6-40 | Крепеж | Запрессовочный крепёж | Шпилька запрессовочная резьбовая | Шпилька FH, FHS, FH4, FHA стандартная | Оцинкованная сталь
FH-M5-30 Шпилька резьбовая запрессовочная М5х30 стальная оцинкованная | 3382 | fh_m5_30_shpilka_rezbovaya_zapressovochnaya_m5kh30_stalnaya_otsinkovannaya | TR FH-M5-30 | Крепеж | Запрессовочный крепёж | Шпилька запрессовочная резьбовая | Шпилька FH, FHS, FH4, FHA стандартная | Оцинкованная сталь
FH-M2-08 Шпилька резьбовая запрессовочная М2х8 стальная оцинкованная | 3383 | fh_m2_08_shpilka_rezbovaya_zapressovochnaya_m2kh8_stalnaya_otsinkovannaya | TR FH-M2-08 | Крепеж | Запрессовочный крепёж | Шпилька запрессовочная резьбовая | Шпилька FH, FHS, FH4, FHA стандартная | Оцинкованная сталь
M5 Hex Hank Bush Steel 10SWG ST Гайка развальцовочная резьбовая шестигранная М5 стальная оцинкованная для толщины металла от 2,9 - 3,4 мм | 3384 | m5_hex_hank_bush_steel_10swg_st_gayka_razvaltsovochnaya_rezbovaya_shestigrannaya_m5_stalnaya_otsinko | M5 Hex Hank Bush Steel 10SWG | Крепеж | Запрессовочный крепёж | Гайка развальцовочная
FH-032-6 ZI Шпилька резьбовая запрессовочная оцинкованная сталь | 3386 | fh_032_6_zi_shpilka_rezbovaya_zapressovochnaya_otsinkovannaya_stal | FH-032-6 ZI | Крепеж | Запрессовочный крепёж | Шпилька запрессовочная резьбовая | Шпилька FH, FHS, FH4, FHA стандартная | Оцинкованная сталь
BSO-M3-25 ZI Втулка резьбовая запрессовочная неполнопроходная | 3387 | bso_m3_25_zi_vtulka_rezbovaya_zapressovochnaya_nepolnoprokhodnaya | BSO-M3-25ZI | Крепеж | Запрессовочный крепёж | Втулка запрессовочная | Втулка BSO, BSOS, BSO4, BSOA неполнопроходная | Оцинкованная сталь
TRHPSMFM3-15-5,5A2 Шестигранная муфта с резьбовым концом M3x15x5,5 A2 Stainless | 3388 | trhpsmfm3_15_5_5a2_shestigrannaya_mufta_s_rezbovym_kontsom_m3x15x5_5_a2_stainless | TRHPSMFM3-15-5,5A2 | Крепеж | Запрессовочный крепёж | Для печатных плат и пластика
KFE-3,6-3 et Втулка резьбовая запрессовочная запрессовочная для печатных плат | 3389 | kfe_3_6_3_et_vtulka_rezbovaya_zapressovochnaya_zapressovochnaya_dlya_pechatnykh_plat | KFE-3,6-3 | Крепеж | Запрессовочный крепёж | Втулка запрессовочная | Втулка резьбовая KFE, KFSE промежуточная | Оцинкованная сталь
PF32-M4-30 CN Запрессовочный Винт невыпадающий М4 х 30 | 3390 | pf32_m4_30_cn_zapressovochnyy_vint_nevypadayushchiy_m4_kh_30 | PF32-M4-30 CN | Крепеж | Запрессовочный крепёж | Винт невыпадающий | Винт низкий прямой шлиц PF31, PF32 | Оцинкованная сталь
FHA-M4-15 Шпилька запрессовочная резьбовая алюминий М4х15 | 3391 | fha_m4_15_shpilka_zapressovochnaya_rezbovaya_alyuminiy_m4kh15 | TR FHA-M4-15 | Крепеж | Запрессовочный крепёж | Шпилька запрессовочная резьбовая | Шпилька FH, FHS, FH4, FHA стандартная | Алюминий
FHL-M3-12 ZI Шпилька резьбовая запрессовочная стальная оцинкованная | 3392 | fhl_m3_12_zi_shpilka_rezbovaya_zapressovochnaya_stalnaya_otsinkovannaya | FHL-M3-12 ZI | Крепеж | Запрессовочный крепёж | Шпилька запрессовочная резьбовая | Шпилька FHL, FHLS для минимального расстояния от края заготовки | Оцинкованная сталь
SO-M2-06 Втулка резьбовая запрессовочная полнопроходная М2х6 стальная оцинкованная | 3393 | so_m2_06_vtulka_rezbovaya_zapressovochnaya_polnoprokhodnaya_m2kh6_stalnaya_otsinkovannaya | TR SO-M2-06 | Крепеж | Запрессовочный крепёж | Втулка запрессовочная | Втулка резьбовая SO, SOS, SO4, SOA полнопроходная | Оцинкованная сталь
BSO-M4-16 Втулка резьбовая запрессовочная неполнопроходная М4х16 стальная оцинкованная | 3394 | bso_m4_16_vtulka_rezbovaya_zapressovochnaya_nepolnoprokhodnaya_m4kh16_stalnaya_otsinkovannaya | TR BSO-M4-16 | Крепеж | Запрессовочный крепёж | Втулка запрессовочная | Втулка BSO, BSOS, BSO4, BSOA неполнопроходная | Оцинкованная сталь
SO-M5-08 Втулка запрессовочная резьбовая полнопроходная М5х8 стальная оцинкованная | 3395 | so_m5_08_vtulka_zapressovochnaya_rezbovaya_polnoprokhodnaya_m5kh8_stalnaya_otsinkovannaya | TR SO-M5-08 | Крепеж | Запрессовочный крепёж | Втулка запрессовочная | Втулка резьбовая SO, SOS, SO4, SOA полнопроходная | Оцинкованная сталь
SO-M3-14 Втулка запрессовочная резьбовая полнопроходная М3х14 стальная оцинкованная | 3396 | so_m3_14_vtulka_zapressovochnaya_rezbovaya_polnoprokhodnaya_m3kh14_stalnaya_otsinkovannaya | TR SO-M3-14 | Крепеж | Запрессовочный крепёж | Втулка запрессовочная | Втулка резьбовая SO, SOS, SO4, SOA полнопроходная | Оцинкованная сталь
BSO-M3-04 Втулка запрессовочная резьбовая неполнопроходная М3х4 стальная оцинкованная | 3397 | bso_m3_04_vtulka_zapressovochnaya_rezbovaya_nepolnoprokhodnaya_m3kh4_stalnaya_otsinkovannaya | TR BSO-M3-04 | Крепеж | Запрессовочный крепёж | Втулка запрессовочная | Втулка BSO, BSOS, BSO4, BSOA неполнопроходная | Оцинкованная сталь
BSO-M5-12 Втулка запрессовочная резьбовая неполнопроходная М5х12 стальная оцинкованная | 3398 | bso_m5_12_vtulka_zapressovochnaya_rezbovaya_nepolnoprokhodnaya_m5kh12_stalnaya_otsinkovannaya | TR BSO-M5-12 | Крепеж | Запрессовочный крепёж | Втулка запрессовочная | Втулка BSO, BSOS, BSO4, BSOA неполнопроходная | Оцинкованная сталь
FHS-M6-15 Шпилька резьбовая запрессовочная М 6 х 15 стальная нержавеющая | 3406 | fhs_m6_15_shpilka_rezbovaya_zapressovochnaya_m_6_kh_15_stalnaya_nerzhaveyushchaya | TR FHS-M6-15 | Крепеж | Запрессовочный крепёж | Шпилька запрессовочная резьбовая | Шпилька FH, FHS, FH4, FHA стандартная | Нержавеющая сталь
FHL-M3-08 Шпилька резьбовая запрессовочная стальная оцинкованная М3х08 | 3407 | fhl_m3_08_shpilka_rezbovaya_zapressovochnaya_stalnaya_otsinkovannaya_m3kh08 | TR FHL-M3-08 | Крепеж | Запрессовочный крепёж | Шпилька запрессовочная резьбовая | Шпилька FHL, FHLS для минимального расстояния от края заготовки | Оцинкованная сталь
CSS-M3-6 Втулка запрессовочная резьбовая М3х6 нержавеющая сталь | 3409 | css_m3_6_vtulka_zapressovochnaya_rezbovaya_m3kh6_nerzhaveyushchaya_stal | TR CSS-M3-06 | Крепеж | Запрессовочный крепёж | Втулка запрессовочная | Втулка резьбовая CSS, CSOS для не сквозных отверстий | Нержавеющая сталь
CLS-M3-3 / KSM3-3 DADO INOX M3 - 3 Гайка резьбовая М3 стальная нержавеющая | 3410 | cls_m3_3_ksm3_3_dado_inox_m3_3_gayka_rezbovaya_m3_stalnaya_nerzhaveyushchaya | TR CLS-M3-3/ KSM3-3 DADO INOX M3 - 3 | Крепеж | Запрессовочный крепёж | Гайка запрессовочная резьбовая | Гайка стандартная S, CLS, SP4, SP, CLA | Нержавеющая сталь
BSOS-M5-10 Втулка запрессовочная резьбовая неполнопроходная М5х10 нержавеющая сталь | 3411 | bsos_m5_10_vtulka_zapressovochnaya_rezbovaya_nepolnoprokhodnaya_m5kh10_nerzhaveyushchaya_stal | TR BSOS-M5-10 | Крепеж | Запрессовочный крепёж | Втулка запрессовочная | Втулка BSO, BSOS, BSO4, BSOA неполнопроходная | Нержавеющая сталь
SP4-M5-2 M5 Clinch Nut Hardened 2 S/S (HCN4) Гайка запрессовочная резьбовая М5 стальная нержавеющая | 3412 | sp4_m5_2_m5_clinch_nut_hardened_2_s_s_hcn4_gayka_zapressovochnaya_rezbovaya_m5_stalnaya_nerzhaveyushch | TR SP4-M5-2 | Крепеж | Запрессовочный крепёж | Гайка запрессовочная резьбовая | Гайка стандартная S, CLS, SP4, SP, CLA | Высокопрочная нержавеющая сталь
SO4-M3-10 Втулка запрессовочная резьбовая полнопроходная М3х10 нержавеющая сталь | 3413 | so4_m3_10_vtulka_zapressovochnaya_rezbovaya_polnoprokhodnaya_m3kh10_nerzhaveyushchaya_stal | TR SO4-M3-10 | Крепеж | Запрессовочный крепёж | Втулка запрессовочная | Втулка резьбовая SO, SOS, SO4, SOA полнопроходная | Высокопрочная нержавеющая сталь
M5 HANK SERT MINI 16 SWG STAINLESS STEEL/ RMHB-M5-16 STAINLESS STEEL Гайка развальцовочная резьбовая М5 стальная нержавеющая для толщины металла 1,5-1,6 мм | 3418 | m5_hank_sert_mini_16_swg_stainless_steel_rmhb_m5_16_stainless_steel_gayka_razvaltsovochnaya_rezbovaya | TR RMHB-M5-16 STAINLESS STEEL | Крепеж | Запрессовочный крепёж | Гайка развальцовочная | Гайка резьбовая мини RMHB | Оцинкованная сталь
FH-M5-18ZI Шпилька резьбовая запрессовочная оцинкованная сталь | 3419 | fh_m5_18zi_shpilka_rezbovaya_zapressovochnaya_otsinkovannaya_stal | FH-M5-18ZI | Крепеж | Запрессовочный крепёж | Шпилька запрессовочная резьбовая | Шпилька FH, FHS, FH4, FHA стандартная | Оцинкованная сталь
CHC-M3-6 Шпилька запрессовочная резьбовая нержавеющая сталь | 3420 | chc_m3_6_shpilka_zapressovochnaya_rezbovaya_nerzhaveyushchaya_stal | CHC-M3-6 | Крепеж | Запрессовочный крепёж | Шпилька запрессовочная резьбовая | Шпилька CHC, CFHC, CHA, CFHA для несквозных отверстий | Нержавеющая сталь
CSOS-M3-8 Втулка запрессовочная резьбовая проходная M3-8 нержавеющая сталь | 3421 | csos_m3_8_vtulka_zapressovochnaya_rezbovaya_prokhodnaya_m3_8_nerzhaveyushchaya_stal | TR CSOS-M3-08 | Крепеж | Запрессовочный крепёж | Втулка запрессовочная | Втулка резьбовая CSS, CSOS для не сквозных отверстий | Нержавеющая сталь
PFC2-M6-04 Винт невыпадающий М6 х 4 | 3422 | pfc2_m6_04_vint_nevypadayushchiy_m6_kh_4 | PFC2-M6-04 | Крепеж | Запрессовочный крепёж | Винт невыпадающий | Винт прямой шлиц PFC2, PFS2 | Нержавеющая сталь
FHL-M4-30 ZI Шпилька резьбовая запрессовочная стальная оцинкованная | 3423 | fhl_m4_30_zi_shpilka_rezbovaya_zapressovochnaya_stalnaya_otsinkovannaya | FHL-M4-30 ZI | Крепеж | Запрессовочный крепёж | Шпилька запрессовочная резьбовая | Шпилька FHL, FHLS для минимального расстояния от края заготовки | Оцинкованная сталь
B-M4-1 ZI Гайка запрессовочная резьбовая оцинкованная сталь | 3424 | b_m4_1_zi_gayka_zapressovochnaya_rezbovaya_otsinkovannaya_stal | B-M4-1 ZI | Крепеж | Запрессовочный крепёж | Гайка запрессовочная резьбовая | Гайка высокая B, BS | Оцинкованная сталь
KFSE-H3.6-4-3.6 Втулка запрессовочная резьбовая полнопроходная 3,6x4 стальная для печатных плат | 3425 | kfse_h3_6_4_3_6_vtulka_zapressovochnaya_rezbovaya_polnoprokhodnaya_3_6x4_stalnaya_dlya_pechatnykh_pl | TR KFSE-H3.6-4-3.6 | Крепеж | Запрессовочный крепёж | Втулка запрессовочная | Втулка резьбовая KFE, KFSE промежуточная | Нержавеющая сталь
M5 HANK SERT MINI 14 SWG ST/ RMHB-M5-14 gz Гайка развальцовочная резьбовая М5 стальная оцинкованная для толщины металла 2,0 мм. | 3427 | m5_hank_sert_mini_14_swg_st_rmhb_m5_14_gz_gayka_razvaltsovochnaya_rezbovaya_m5_stalnaya_otsinkovanna | TR RMHB-M5-14 gz | Крепеж | Запрессовочный крепёж | Гайка развальцовочная | Гайка резьбовая мини RMHB | Оцинкованная сталь
BSO-M2-08 Втулка запрессовочная резьбовая неполнопроходная М3х8 стальная оцинкованная | 3428 | bso_m2_08_vtulka_zapressovochnaya_rezbovaya_nepolnoprokhodnaya_m3kh8_stalnaya_otsinkovannaya | TR BSO-M2-08 | Крепеж | Запрессовочный крепёж | Втулка запрессовочная | Втулка BSO, BSOS, BSO4, BSOA неполнопроходная | Оцинкованная сталь
SO-3,5M3-08 Втулка запрессовочная резьбовая полнопроходная М3х8 стальная оцинкованная | 3430 | so_3_5m3_08_vtulka_zapressovochnaya_rezbovaya_polnoprokhodnaya_m3kh8_stalnaya_otsinkovannaya | TR SO-3,5M3-08 | Крепеж | Запрессовочный крепёж | Втулка запрессовочная | Втулка резьбовая SO, SOS, SO4, SOA полнопроходная | Оцинкованная сталь
M12-3ST TC2D Гайка резьбовая под запрессовку (шестигранная) для толщины металла min.3 мм, материал - сталь оцинкованная. M12 x 3 NUT K-SERIES 2.80mm Spigot Stl | 3431 | m12_3st_tc2d_gayka_rezbovaya_pod_zapressovku_shestigrannaya_dlya_tolshchiny_metalla_min_3_mm_materia | TR M12-3ST TC2D K-NUT | Крепеж | Запрессовочный крепёж | Гайка запрессовочная резьбовая | Гайка K-Nut усиленная шестигранная | Оцинкованная сталь
BSO-M2,5-16 Втулка запрессовочная резьбовая неполнопроходная М2,5х16 стальная оцинкованная | 3432 | bso_m2_5_16_vtulka_zapressovochnaya_rezbovaya_nepolnoprokhodnaya_m2_5kh16_stalnaya_otsinkovannaya | TR BSO-M2,5-16 | Крепеж | Запрессовочный крепёж | Втулка запрессовочная | Втулка BSO, BSOS, BSO4, BSOA неполнопроходная | Оцинкованная сталь
M3 HANK SERT MINI 14 SWG STAINLESS STEEL/ RMHB-M3-14 STAINLESS STEEL Гайка развальцовочная резьбовая М3 стальная нержавеющая для толщины металла 2,0 мм | 3435 | m3_hank_sert_mini_14_swg_stainless_steel_rmhb_m3_14_stainless_steel_gayka_razvaltsovochnaya_rezbovaya | TR RMHB-M3-14 STAINLESS STEEL | Крепеж | Запрессовочный крепёж | Гайка развальцовочная | Гайка резьбовая мини RMHB | Оцинкованная сталь
CLS-M4-2 Гайка запрессовочная резьбовая М4 стальная нержавеющая | 3436 | cls_m4_2_gayka_zapressovochnaya_rezbovaya_m4_stalnaya_nerzhaveyushchaya | TR CLS-M4-2 / KSM4-2 | Крепеж | Запрессовочный крепёж | Гайка запрессовочная резьбовая | Гайка стандартная S, CLS, SP4, SP, CLA | Нержавеющая сталь
SOS-M3-10 Втулка запрессовочная резьбовая полнопроходная М3х10 нержавеющая сталь | 3438 | sos_m3_10_vtulka_zapressovochnaya_rezbovaya_polnoprokhodnaya_m3kh10_nerzhaveyushchaya_stal | TR SOS-M3-10 | Крепеж | Запрессовочный крепёж | Втулка запрессовочная | Втулка резьбовая SO, SOS, SO4, SOA полнопроходная | Нержавеющая сталь
BSOS-3,5M3-12 Втулка запрессовочная резьбовая неполнопроходная М3х12 нержавеющая сталь | 3439 | bsos_3_5m3_12_vtulka_zapressovochnaya_rezbovaya_nepolnoprokhodnaya_m3kh12_nerzhaveyushchaya_stal | TR BSOS-3,5M3-12 | Крепеж | Запрессовочный крепёж | Втулка запрессовочная | Втулка BSO, BSOS, BSO4, BSOA неполнопроходная | Нержавеющая сталь
BS-M4-2 Гайка запрессовочная резьбовая М4 сталь нержавеющая, минимальная толщина металла 1,4 мм | 3440 | bs_m4_2_gayka_zapressovochnaya_rezbovaya_m4_stal_nerzhaveyushchaya_minimalnaya_tolshchina_metalla_1_ | TR BS-M4-2 | Крепеж | Запрессовочный крепёж | Гайка запрессовочная резьбовая | Гайка высокая B, BS | Нержавеющая сталь
FH-M5-22 Шпилька резьбовая запрессовочная М5х22 стальная оцинкованная | 3444 | fh_m5_22_shpilka_rezbovaya_zapressovochnaya_m5kh22_stalnaya_otsinkovannaya | TR FH-M5-22 | Крепеж | Запрессовочный крепёж | Шпилька запрессовочная резьбовая | Шпилька FH, FHS, FH4, FHA стандартная | Оцинкованная сталь
RHB-M3-20 GZ Гайка развальцовочная резьбовая М3 стальная оцинкованная | 3449 | rhb_m3_20_gz_gayka_razvaltsovochnaya_rezbovaya_m3_stalnaya_otsinkovannaya | RHB-M3-20 GZ | Крепеж | Запрессовочный крепёж | Гайка развальцовочная | Гайка резьбовая стандартная RHB | Оцинкованная сталь
KFE-3,6-14 et Втулка запрессовочная резьбовая для печатных плат | 3450 | kfe_3_6_14_et_vtulka_zapressovochnaya_rezbovaya_dlya_pechatnykh_plat | KFE-3,6-14 et | Крепеж | Запрессовочный крепёж | Втулка запрессовочная | Втулка резьбовая KFE, KFSE промежуточная | Оцинкованная сталь
S-M2-2 ZI Гайка запрессовочная резьбовая стальная оцинкованная | 3454 | s_m2_2_zi_gayka_zapressovochnaya_rezbovaya_stalnaya_otsinkovannaya | S-M2-2ZI | Крепеж | Запрессовочный крепёж | Гайка запрессовочная резьбовая | Гайка стандартная S, CLS, SP4, SP, CLA | Оцинкованная сталь
RMHB-M6-10 GZ Гайка развальцовочная резьбовая М6 стальная оцинкованная | 3456 | rmhb_m6_10_gz_gayka_razvaltsovochnaya_rezbovaya_m6_stalnaya_otsinkovannaya | RMHB-M6-10 GZ | Крепеж | Запрессовочный крепёж | Гайка развальцовочная | Гайка резьбовая мини RMHB | Оцинкованная сталь
SP-M5-2 AISI 400 PEM Гайка запрессовочная резьбовая (для установки в нержавеющую сталь) | 3457 | sp_m5_2_aisi_400_pem_gayka_zapressovochnaya_rezbovaya_dlya_ustanovki_v_nerzhaveyushchuyu_stal | SP-M5-2 | Крепеж | Запрессовочный крепёж | Гайка запрессовочная резьбовая | Гайка стандартная S, CLS, SP4, SP, CLA | Нержавеющая сталь
M4 HANK SERT 12 SWG ST/ RHB-M4-12 gz Гайка развальцовочная резьбовая М4 стальная оцинкованная для толщины металла 2,5 мм | 3458 | m4_hank_sert_12_swg_st_rhb_m4_12_gz_gayka_razvaltsovochnaya_rezbovaya_m4_stalnaya_otsinkovannaya_dlya | TR RHB-M4-12 gz | Крепеж | Запрессовочный крепёж | Гайка развальцовочная | Гайка резьбовая стандартная RHB | Оцинкованная сталь
BSO-M4-20 Втулка запрессовочная резьбовая неполнопроходная М4х20 стальная оцинкованная | 3461 | bso_m4_20_vtulka_zapressovochnaya_rezbovaya_nepolnoprokhodnaya_m4kh20_stalnaya_otsinkovannaya | TR BSO-M4-20 | Крепеж | Запрессовочный крепёж | Втулка запрессовочная | Втулка BSO, BSOS, BSO4, BSOA неполнопроходная | Оцинкованная сталь
BSO-M3-25 Втулка запрессовочная резьбовая неполнопроходная М3х25 стальная оцинкованная | 3463 | bso_m3_25_vtulka_zapressovochnaya_rezbovaya_nepolnoprokhodnaya_m3kh25_stalnaya_otsinkovannaya | TR BSO-M3-25 | Крепеж | Запрессовочный крепёж | Втулка запрессовочная | Втулка BSO, BSOS, BSO4, BSOA неполнопроходная | Оцинкованная сталь
S-M3-1 Гайка запрессовочная с зубчатой накаткой резьбовая М3 стальная оцинкованная | 3464 | s_m3_1_gayka_zapressovochnaya_s_zubchatoy_nakatkoy_rezbovaya_m3_stalnaya_otsinkovannaya | TR S-M3-1 | Крепеж | Запрессовочный крепёж | Гайка запрессовочная резьбовая | Гайка стандартная S, CLS, SP4, SP, CLA | Оцинкованная сталь
S-M10-1 Гайка запрессовочная резьбовая М10 стальная оцинкованная | 3467 | s_m10_1_gayka_zapressovochnaya_rezbovaya_m10_stalnaya_otsinkovannaya | TR S-M10-1/ KM10-1 | Крепеж | Запрессовочный крепёж | Гайка запрессовочная резьбовая | Гайка стандартная S, CLS, SP4, SP, CLA | Оцинкованная сталь
FH-M3-16 Шпилька резьбовая запрессовочная М3х16 стальная оцинкованная | 3474 | fh_m3_16_shpilka_rezbovaya_zapressovochnaya_m3kh16_stalnaya_otsinkovannaya | TR FH-M3-16 | Крепеж | Запрессовочный крепёж | Шпилька запрессовочная резьбовая | Шпилька FH, FHS, FH4, FHA стандартная | Оцинкованная сталь
FHL-M4-10 Шпилька резьбовая запрессовочная стальная оцинкованная М4х10 | 3475 | fhl_m4_10_shpilka_rezbovaya_zapressovochnaya_stalnaya_otsinkovannaya_m4kh10 | TR FHL-M4-10 | Крепеж | Запрессовочный крепёж | Шпилька запрессовочная резьбовая | Шпилька FHL, FHLS для минимального расстояния от края заготовки | Оцинкованная сталь
FHLS-M2,5-06 Шпилька запрессовочная резьбовая нержавеющая сталь М2,5х06 | 3479 | fhls_m2_5_06_shpilka_zapressovochnaya_rezbovaya_nerzhaveyushchaya_stal_m2_5kh06 | TR FHLS-M2,5-06 | Крепеж | Запрессовочный крепёж | Шпилька запрессовочная резьбовая | Шпилька FHL, FHLS для минимального расстояния от края заготовки | Нержавеющая сталь
M4 HANK SERT 14 SWG ST/ RHB-M4-14 gz Гайка развальцовочная резьбовая М4 стальная оцинкованная для толщины металла 2,0 мм | 3480 | m4_hank_sert_14_swg_st_rhb_m4_14_gz_gayka_razvaltsovochnaya_rezbovaya_m4_stalnaya_otsinkovannaya_dlya | TR RHB-M4-14 gz | Крепеж | Запрессовочный крепёж | Гайка развальцовочная | Гайка резьбовая стандартная RHB | Оцинкованная сталь
M6 HANK SERT 16 SWG ST/ RHB-M6-16 gz Гайка развальцовочная резьбовая М6 стальная оцинкованная для толщины металла 1,5/1,6 мм | 3481 | m6_hank_sert_16_swg_st_rhb_m6_16_gz_gayka_razvaltsovochnaya_rezbovaya_m6_stalnaya_otsinkovannaya_dlya | TR RHB-M6-16 gz | Крепеж | Запрессовочный крепёж | Гайка развальцовочная | Гайка резьбовая стандартная RHB | Оцинкованная сталь
BSO-M2,5-04 Втулка запрессовочная резьбовая неполнопроходная М2,5х4 стальная оцинкованная | 3482 | bso_m2_5_04_vtulka_zapressovochnaya_rezbovaya_nepolnoprokhodnaya_m2_5kh4_stalnaya_otsinkovannaya | TR BSO-M2,5-04 | Крепеж | Запрессовочный крепёж | Втулка запрессовочная | Втулка BSO, BSOS, BSO4, BSOA неполнопроходная | Оцинкованная сталь
SO-M4-03 Втулка запрессовочная резьбовая полнопроходная М4х3 стальная оцинкованная | 3483 | so_m4_03_vtulka_zapressovochnaya_rezbovaya_polnoprokhodnaya_m4kh3_stalnaya_otsinkovannaya | TR SO-M4-03 | Крепеж | Запрессовочный крепёж | Втулка запрессовочная | Втулка резьбовая SO, SOS, SO4, SOA полнопроходная | Оцинкованная сталь
M4 HANK SERT 18 SWG ST/ RHB-M4-18 gz Гайка развальцовочная резьбовая М4 стальная оцинкованная для толщины металла 1,2 мм | 3484 | m4_hank_sert_18_swg_st_rhb_m4_18_gz_gayka_razvaltsovochnaya_rezbovaya_m4_stalnaya_otsinkovannaya_dlya | TR RHB-M4-18 gz | Крепеж | Запрессовочный крепёж | Гайка развальцовочная | Гайка резьбовая стандартная RHB | Оцинкованная сталь
F-M6-5 Гайка запрессовочная резьбовая М6 стальная нержавеющая шестигранная | 3487 | f_m6_5_gayka_zapressovochnaya_rezbovaya_m6_stalnaya_nerzhaveyushchaya_shestigrannaya. | TR F-M6-5 | Крепеж | Запрессовочный крепёж | Гайка запрессовочная резьбовая | Гайка низкая шестигранная F, F4 | Нержавеющая сталь
M6 HANK SERT MINI 10 SWG STAINLESS STEEL/ RMHB-M6-10 STAINLESS STEEL Гайка развальцовочная резьбовая М6 стальная нержавеющая для толщины металла 3,0 мм | 3488 | m6_hank_sert_mini_10_swg_stainless_steel_rmhb_m6_10_stainless_steel_gayka_razvaltsovochnaya_rezbovaya | TR RMHB-M6-10 STAINLESS STEEL | Крепеж | Запрессовочный крепёж | Гайка развальцовочная | Гайка резьбовая мини RMHB | Оцинкованная сталь
BSO4-M3-16 Втулка запрессовочная резьбовая неполнопроходная М3х16 сталь нержавеющая высокопрочная | 3492 | bso4_m3_16_vtulka_zapressovochnaya_rezbovaya_nepolnoprokhodnaya_m3kh16_stal_nerzhaveyushchaya_vysoko | TR BSO4-M3-16 | Крепеж | Запрессовочный крепёж | Втулка запрессовочная | Втулка BSO, BSOS, BSO4, BSOA неполнопроходная | Высокопрочная нержавеющая сталь
M3 HANK SERT MINI 10 SWG STAINLESS STEEL/ RMHB-M3-10 STAINLESS STEEL Гайка развальцовочная резьбовая М3 стальная нержавеющая для толщины металла 3,00 мм | 3493 | m3_hank_sert_mini_10_swg_stainless_steel_rmhb_m3_10_stainless_steel_gayka_razvaltsovochnaya_rezbovaya | TR RMHB-M3-10 STAINLESS STEEL | Крепеж | Запрессовочный крепёж | Гайка развальцовочная | Гайка резьбовая мини RMHB | Оцинкованная сталь
S-M2-0 Гайка запрессовочная резьбовая М2 стальная оцинкованная | 3500 | s_m2_0_gayka_zapressovochnaya_rezbovaya_m2_stalnaya_otsinkovannaya | TR S-M2-0 | Крепеж | Запрессовочный крепёж | Гайка запрессовочная резьбовая | Гайка стандартная S, CLS, SP4, SP, CLA | Оцинкованная сталь
SO-M5-14 Втулка запрессовочная резьбовая полнопроходная М5х14 стальная оцинкованная | 3501 | so_m5_14_vtulka_zapressovochnaya_rezbovaya_polnoprokhodnaya_m5kh14_stalnaya_otsinkovannaya | TR SO-M5-14 | Крепеж | Запрессовочный крепёж | Втулка запрессовочная | Втулка резьбовая SO, SOS, SO4, SOA полнопроходная | Оцинкованная сталь
SO-M4-04 Втулка запрессовочная резьбовая проходная М4х4 сталь оцинкованная | 3502 | so_m4_04_vtulka_zapressovochnaya_rezbovaya_prokhodnaya_m4kh4_stal_otsinkovannaya | TR SO-M4-04 | Крепеж | Запрессовочный крепёж | Втулка запрессовочная | Втулка резьбовая SO, SOS, SO4, SOA полнопроходная | Оцинкованная сталь
S-M2,5-2 Гайка запрессовочная резьбовая М2,5 стальная оцинкованная | 3503 | s_m2_5_2_gayka_zapressovochnaya_rezbovaya_m2_5_stalnaya_otsinkovannaya | TR S-M2,5-2 / KM2,5-2 | Крепеж | Запрессовочный крепёж | Гайка запрессовочная резьбовая | Гайка стандартная S, CLS, SP4, SP, CLA | Оцинкованная сталь
M3-2ST TC2D K-NUT Гайка под запрессовку (шестигранная) для толщины металла 2,0 мм, материал - сталь оцинкованная. | 3504 | m3_2st_tc2d_k_nut_gayka_pod_zapressovku_shestigrannaya_dlya_tolshchiny_metalla_2_0_mm_material_stal_ | M3-2ST TC2D K-NUT | Крепеж | Запрессовочный крепёж | Гайка запрессовочная резьбовая | Гайка K-Nut усиленная шестигранная | Оцинкованная сталь
M5 HANK SERT 14 SWG ST/ RHB-M5-14 gz Гайка развальцовочная резьбовая М5 стальная оцинкованная для толщины металла 2,0 мм | 3505 | m5_hank_sert_14_swg_st_rhb_m5_14_gz_gayka_razvaltsovochnaya_rezbovaya_m5_stalnaya_otsinkovannaya_dlya | TR RHB-M5-14 gz | Крепеж | Запрессовочный крепёж | Гайка развальцовочная | Гайка резьбовая стандартная RHB | Оцинкованная сталь
PF11-M5-2 Запрессовочный Винт невыпадающий М5 х 2 | 3506 | pf11_m5_2_zapressovochnyy_vint_nevypadayushchiy_m5_kh_2 | PF11-M5-2 | Крепеж | Запрессовочный крепёж | Винт невыпадающий | Винт стандартный PF11 | Комбинированный
FHL-M2,5-18 Шпилька резьбовая запрессовочная стальная оцинкованная | 3507 | fhl_m2_5_18_shpilka_rezbovaya_zapressovochnaya_stalnaya_otsinkovannaya | TR FHL-M2,5-18 | Крепеж | Запрессовочный крепёж | Шпилька запрессовочная резьбовая | Шпилька FHL, FHLS для минимального расстояния от края заготовки | Оцинкованная сталь
M3-1ST TC1 K-NUT Гайка резьбовая под запрессовку (шестигранная) для толщины металла 1,0 мм, материал - сталь оцинкованная. | 3509 | m3_1st_tc1_k_nut_gayka_rezbovaya_pod_zapressovku_shestigrannaya_dlya_tolshchiny_metalla_1_0_mm_mater | M3-1ST TC1 K-NUT | Крепеж | Запрессовочный крепёж | Гайка запрессовочная резьбовая | Гайка K-Nut усиленная шестигранная | Оцинкованная сталь
DSOS-440-250 Втулка запрессовочная резьбовая неполнопроходная 440-250 нержавеющая сталь | 3511 | dsos_440_250_vtulka_zapressovochnaya_rezbovaya_nepolnoprokhodnaya_440_250_nerzhaveyushchaya_stal | TR DSOS-440-250 | Крепеж | Запрессовочный крепёж | Втулка запрессовочная | Втулка резьбовая DSO, DSOS неполнопроходная для минимального расстояния от края заготовки | Нержавеющая сталь
SO-M2-04 Втулка запрессовочная резьбовая полнопроходная М2х4 стальная оцинкованная | 3512 | so_m2_04_vtulka_zapressovochnaya_rezbovaya_polnoprokhodnaya_m2kh4_stalnaya_otsinkovannaya | TR SO-M2-04 | Крепеж | Запрессовочный крепёж | Втулка запрессовочная | Втулка резьбовая SO, SOS, SO4, SOA полнопроходная | Оцинкованная сталь
KFH-M3-15 ET Шпилька запрессовочная резьбовая для печатных плат М3х15 | 3514 | kfh_m3_15_et_shpilka_zapressovochnaya_rezbovaya_dlya_pechatnykh_plat_m3kh15 | TR KFH-M3-15 ET | Крепеж | Запрессовочный крепёж | Шпилька запрессовочная резьбовая | Шпилька KFH для печатных плат | Фосфорированная бронза
SO-43,1-8 Втулка запрессовочная резьбовая полнопроходная 43,1-8 стальная оцинкованная | 3515 | so_43_1_8_vtulka_zapressovochnaya_rezbovaya_polnoprokhodnaya_43_1_8_stalnaya_otsinkovannaya | TR SO-43,1-8 | Крепеж | Запрессовочный крепёж | Втулка запрессовочная | Втулка резьбовая SO, SOS, SO4, SOA полнопроходная | Оцинкованная сталь
SO-M4-05 Втулка запрессовочная резьбовая полнопроходная М4х5 стальная оцинкованная | 3516 | so_m4_05_vtulka_zapressovochnaya_rezbovaya_polnoprokhodnaya_m4kh5_stalnaya_otsinkovannaya | TR SO-M4-05 | Крепеж | Запрессовочный крепёж | Втулка запрессовочная | Втулка резьбовая SO, SOS, SO4, SOA полнопроходная | Оцинкованная сталь
SO-M3-20 Втулка запрессовочная резьбовая полнопроходная М3х20 стальная оцинкованная | 3517 | so_m3_20_vtulka_zapressovochnaya_rezbovaya_polnoprokhodnaya_m3kh20_stalnaya_otsinkovannaya | TR SO-M3-20 | Крепеж | Запрессовочный крепёж | Втулка запрессовочная | Втулка резьбовая SO, SOS, SO4, SOA полнопроходная | Оцинкованная сталь
SO-M2,5-06 Втулка запрессовочная резьбовая полнопроходная М2,5х6 стальная оцинкованная | 3518 | so_m2_5_06_vtulka_zapressovochnaya_rezbovaya_polnoprokhodnaya_m2_5kh6_stalnaya_otsinkovannaya | TR SO-M2,5-06 | Крепеж | Запрессовочный крепёж | Втулка запрессовочная | Втулка резьбовая SO, SOS, SO4, SOA полнопроходная | Оцинкованная сталь
S-M4-0 Гайка запрессовочная резьбовая М4 стальная оцинкованная | 3519 | s_m4_0_gayka_zapressovochnaya_rezbovaya_m4_stalnaya_otsinkovannaya | TR S-M4-0 / KM4-0 | Крепеж | Запрессовочный крепёж | Гайка запрессовочная резьбовая | Гайка стандартная S, CLS, SP4, SP, CLA | Оцинкованная сталь
M2 HANK SERT MINI 14 SWG ST/ RMHB-M2-14 gz Гайка развальцовочная резьбовая М2 стальная оцинкованная для толщины металла 2,0 мм | 3520 | m2_hank_sert_mini_14_swg_st_rmhb_m2_14_gz_gayka_razvaltsovochnaya_rezbovaya_m2_stalnaya_otsinkovanna | TR RMHB-M2-14 gz | Крепеж | Запрессовочный крепёж | Гайка развальцовочная | Гайка резьбовая мини RMHB | Оцинкованная сталь
M6 HANK SERT 12 SWG ST/ RHB-M6-12 gz Гайка развальцовочная резьбовая М6 стальная оцинкованная для толщины металла 2,5 мм | 3521 | m6_hank_sert_12_swg_st_rhb_m6_12_gz_gayka_razvaltsovochnaya_rezbovaya_m6_stalnaya_otsinkovannaya_dlya | TR RHB-M6-12 gz | Крепеж | Запрессовочный крепёж | Гайка развальцовочная | Гайка резьбовая стандартная RHB | Оцинкованная сталь
BSOS-M4-10 Втулка запрессовочная резьбовая неполнопроходная М4х10 нержавеющая сталь | 3523 | bsos_m4_10_vtulka_zapressovochnaya_rezbovaya_nepolnoprokhodnaya_m4kh10_nerzhaveyushchaya_stal | TR BSOS-M4-10 | Крепеж | Запрессовочный крепёж | Втулка запрессовочная | Втулка BSO, BSOS, BSO4, BSOA неполнопроходная | Нержавеющая сталь
SOSG-3,5M3-08 Втулка запрессовочная резьбовая полнопроходная М3х8 нержавеющая сталь | 3524 | sosg_3_5m3_08_vtulka_zapressovochnaya_rezbovaya_polnoprokhodnaya_m3kh8_nerzhaveyushchaya_stal | TR SOSG-3,5M3-08 | Крепеж | Запрессовочный крепёж | Втулка запрессовочная | Втулка резьбовая SOSG, SOAG полнопроходная для заземления | Нержавеющая сталь
CSS-M4-6 Втулка запрессовочная резьбовая проходная M4 х 6 нержавеющая сталь | 3525 | css_m4_6_vtulka_zapressovochnaya_rezbovaya_prokhodnaya_m4_kh_6_nerzhaveyushchaya_stal | TR CSS-M4-6 | Крепеж | Запрессовочный крепёж | Втулка запрессовочная | Втулка резьбовая CSS, CSOS для не сквозных отверстий | Нержавеющая сталь
BSOS-M5-06 Втулка запрессовочная резьбовая неполнопроходная М5х6 сталь нержавеющая | 3528 | bsos_m5_06_vtulka_zapressovochnaya_rezbovaya_nepolnoprokhodnaya_m5kh6_stal_nerzhaveyushchaya | TR BSOS-M5-06 | Крепеж | Запрессовочный крепёж | Втулка запрессовочная | Втулка BSO, BSOS, BSO4, BSOA неполнопроходная | Нержавеющая сталь
BSOS-M4-16 Втулка запрессовочная резьбовая неполнопроходная М4х16 сталь нержавеющая | 3529 | bsos_m4_16_vtulka_zapressovochnaya_rezbovaya_nepolnoprokhodnaya_m4kh16_stal_nerzhaveyushchaya | TR BSOS-M4-16 | Крепеж | Запрессовочный крепёж | Втулка запрессовочная | Втулка BSO, BSOS, BSO4, BSOA неполнопроходная | Нержавеющая сталь
FH4-M4-10 Шпилька резьбовая запрессовочная нержавеющая сталь М4х10 | 3530 | fh4_m4_10_shpilka_rezbovaya_zapressovochnaya_nerzhaveyushchaya_stal_m4kh10 | TR FH4-M4-10 | Крепеж | Запрессовочный крепёж | Шпилька запрессовочная резьбовая | Шпилька FH, FHS, FH4, FHA стандартная | Высокопрочная нержавеющая сталь
KFH-M4-10 ET Шпилька запрессовочная резьбовая для печатных плат М4х10 | 3532 | kfh_m4_10_et_shpilka_zapressovochnaya_rezbovaya_dlya_pechatnykh_plat_m4kh10 | TR KFH-M4-10 ET | Крепеж | Запрессовочный крепёж | Шпилька запрессовочная резьбовая | Шпилька KFH для печатных плат | Фосфорированная бронза
FHL-M3-12 Шпилька резьбовая запрессовочная стальная оцинкованная М3х12 | 3533 | fhl_m3_12_shpilka_rezbovaya_zapressovochnaya_stalnaya_otsinkovannaya_m3kh12 | TR FHL-M3-12 | Крепеж | Запрессовочный крепёж | Шпилька запрессовочная резьбовая | Шпилька FHL, FHLS для минимального расстояния от края заготовки | Оцинкованная сталь
FHS-M2,5-18 Шпилька резьбовая запрессовочная М2,5 х 18 стальная нержавеющая | 3537 | fhs_m2_5_18_shpilka_rezbovaya_zapressovochnaya_m2_5_kh_18_stalnaya_nerzhaveyushchaya | TR FHS-M2,5-18 | Крепеж | Запрессовочный крепёж | Шпилька запрессовочная резьбовая | Шпилька FH, FHS, FH4, FHA стандартная | Нержавеющая сталь
M6-2ST TC2D Гайка под запрессовку (шестигранная) для минимальной толщины металла 2,0 мм. | 3541 | m6_2st_tc2d_gayka_pod_zapressovku_shestigrannaya_dlya_minimalnoy_tolshchiny_metalla_2_0_mm | TR M6-2ST TC2D | Крепеж | Запрессовочный крепёж | Гайка запрессовочная резьбовая
S-M8-1 Гайка запрессовочная резьбовая М8 стальная оцинкованная | 3542 | s_m8_1_gayka_zapressovochnaya_rezbovaya_m8_stalnaya_otsinkovannaya | TR S-M8-1 / KM8-1 | Крепеж | Запрессовочный крепёж | Гайка запрессовочная резьбовая | Гайка стандартная S, CLS, SP4, SP, CLA | Оцинкованная сталь
S-M6-3 Гайка запрессовочная резьбовая М6 стальная оцинкованная | 3543 | s_m6_3_gayka_zapressovochnaya_rezbovaya_m6_stalnaya_otsinkovannaya | TR S-M6-3 | Крепеж | Запрессовочный крепёж | Гайка запрессовочная резьбовая | Гайка стандартная S, CLS, SP4, SP, CLA | Оцинкованная сталь
SO-M3-16 Втулка запрессовочная резьбовая полнопроходная М3х16 стальная оцинкованная | 3544 | so_m3_16_vtulka_zapressovochnaya_rezbovaya_polnoprokhodnaya_m3kh16_stalnaya_otsinkovannaya | TR SO-M3-16 | Крепеж | Запрессовочный крепёж | Втулка запрессовочная | Втулка резьбовая SO, SOS, SO4, SOA полнопроходная | Оцинкованная сталь
FH-M4-22 Шпилька резьбовая запрессовочная М4х22 стальная оцинкованная | 3547 | fh_m4_22_shpilka_rezbovaya_zapressovochnaya_m4kh22_stalnaya_otsinkovannaya | TR FH-M4-22 | Крепеж | Запрессовочный крепёж | Шпилька запрессовочная резьбовая | Шпилька FH, FHS, FH4, FHA стандартная | Оцинкованная сталь
FH-M4-18 Шпилька резьбовая запрессовочная М4х18 стальная оцинкованная | 3548 | fh_m4_18_shpilka_rezbovaya_zapressovochnaya_m4kh18_stalnaya_otsinkovannaya | TR FH-M4-18 | Крепеж | Запрессовочный крепёж | Шпилька запрессовочная резьбовая | Шпилька FH, FHS, FH4, FHA стандартная | Оцинкованная сталь
FHL-M3-18 Шпилька резьбовая запрессовочная стальная оцинкованная М3х18 | 3550 | fhl_m3_18_shpilka_rezbovaya_zapressovochnaya_stalnaya_otsinkovannaya_m3kh18 | TR FHL-M3-18 | Крепеж | Запрессовочный крепёж | Шпилька запрессовочная резьбовая | Шпилька FHL, FHLS для минимального расстояния от края заготовки | Оцинкованная сталь
SOS-3,5M3-10 Втулка запрессовочная резьбовая полнопроходная М3х10 сталь нержавеющая | 3552 | sos_3_5m3_10_vtulka_zapressovochnaya_rezbovaya_polnoprokhodnaya_m3kh10_stal_nerzhaveyushchaya | TR SOS-3,5M3-10 | Крепеж | Запрессовочный крепёж | Втулка запрессовочная | Втулка резьбовая SO, SOS, SO4, SOA полнопроходная | Нержавеющая сталь
BSOS-M4-06 Втулка запрессовочная резьбовая неполнопроходная М4х06 стальная нержавеющая | 3553 | bsos_m4_06_vtulka_zapressovochnaya_rezbovaya_nepolnoprokhodnaya_m4kh06_stalnaya_nerzhaveyushchaya | TR BSOS-M4-06 | Крепеж | Запрессовочный крепёж | Втулка запрессовочная | Втулка BSO, BSOS, BSO4, BSOA неполнопроходная | Нержавеющая сталь
SOS-M3-18 Втулка запрессовочная резьбовая полнопроходная М3х18 сталь нержавеющая | 3554 | sos_m3_18_vtulka_zapressovochnaya_rezbovaya_polnoprokhodnaya_m3kh18_stal_nerzhaveyushchaya | TR SOS-M3-18 | Крепеж | Запрессовочный крепёж | Втулка запрессовочная | Втулка резьбовая SO, SOS, SO4, SOA полнопроходная | Нержавеющая сталь
BSO4-M3-25 Втулка запрессовочная резьбовая неполнопроходная М3х25 сталь нержавеющая высокопрочная | 3556 | bso4_m3_25_vtulka_zapressovochnaya_rezbovaya_nepolnoprokhodnaya_m3kh25_stal_nerzhaveyushchaya_vysoko | TR BSO4-M3-25 | Крепеж | Запрессовочный крепёж | Втулка запрессовочная | Втулка BSO, BSOS, BSO4, BSOA неполнопроходная | Высокопрочная нержавеющая сталь
BSOS-M5-20 Втулка запрессовочная резьбовая неполнопроходная М5х20 сталь нержавеющая | 3557 | bsos_m5_20_vtulka_zapressovochnaya_rezbovaya_nepolnoprokhodnaya_m5kh20_stal_nerzhaveyushchaya | TR BSOS-M5-20 | Крепеж | Запрессовочный крепёж | Втулка запрессовочная | Втулка BSO, BSOS, BSO4, BSOA неполнопроходная | Нержавеющая сталь
SP4-M6-2 M6 Clinch Nut Hardened 2 S/S (HCN4) Гайка запрессовочная резьбовая М6 стальная нержавеющая | 3558 | sp4_m6_2_m6_clinch_nut_hardened_2_s_s_hcn4_gayka_zapressovochnaya_rezbovaya_m6_stalnaya_nerzhaveyushch | TR SP4-M6-2 | Крепеж | Запрессовочный крепёж | Гайка запрессовочная резьбовая | Гайка стандартная S, CLS, SP4, SP, CLA | Высокопрочная нержавеющая сталь
BSO4-3,5M3-10 Втулка запрессовочная резьбовая неполнопроходная М3х10 сталь нержавеющая | 3559 | bso4_3_5m3_10_vtulka_zapressovochnaya_rezbovaya_nepolnoprokhodnaya_m3kh10_stal_nerzhaveyushchaya | TR BSO4-3,5M3-10 | Крепеж | Запрессовочный крепёж | Втулка запрессовочная | Втулка BSO, BSOS, BSO4, BSOA неполнопроходная | Высокопрочная нержавеющая сталь
FHL-M3-18 ZI Шпилька резьбовая запрессовочная стальная оцинкованная | 3560 | fhl_m3_18_zi_shpilka_rezbovaya_zapressovochnaya_stalnaya_otsinkovannaya | FHL-M3-18 ZI | Крепеж | Запрессовочный крепёж | Шпилька запрессовочная резьбовая | Шпилька FHL, FHLS для минимального расстояния от края заготовки | Оцинкованная сталь
HFH-M8-30 ZI Шпилька запрессовочная высокопрочная резьбовая оцинкованная сталь | 3561 | hfh_m8_30_zi_shpilka_zapressovochnaya_vysokoprochnaya_rezbovaya_otsinkovannaya_stal | HFH-M8-30 ZI | Крепеж | Запрессовочный крепёж | Шпилька запрессовочная резьбовая | Шпилька HFH, HFHS для высоких нагрузок | Оцинкованная сталь
SOS-M5-20 Втулка запрессовочная резьбовая полнопроходная М5х20 сталь нержавеющая | 3563 | sos_m5_20_vtulka_zapressovochnaya_rezbovaya_polnoprokhodnaya_m5kh20_stal_nerzhaveyushchaya | TR SOS-M5-20 | Крепеж | Запрессовочный крепёж | Втулка запрессовочная | Втулка резьбовая SO, SOS, SO4, SOA полнопроходная | Нержавеющая сталь
BSO-M4-22 Втулка запрессовочная резьбовая неполнопроходная М4х22 стальная оцинкованная | 3564 | bso_m4_22_vtulka_zapressovochnaya_rezbovaya_nepolnoprokhodnaya_m4kh22_stalnaya_otsinkovannaya | TR BSO-M4-22 | Крепеж | Запрессовочный крепёж | Втулка запрессовочная | Втулка BSO, BSOS, BSO4, BSOA неполнопроходная | Оцинкованная сталь
FH-4MM-20 ZI Шпилька резьбовая запрессовочная стальная оцинкованная | 3565 | fh_4mm_20_zi_shpilka_rezbovaya_zapressovochnaya_stalnaya_otsinkovannaya | FH-4MM-20 ZI | Крепеж | Запрессовочный крепёж | Шпилька запрессовочная резьбовая | Шпилька FH, FHS, FH4, FHA стандартная | Оцинкованная сталь
M5-2ST TC2D K-NUT Гайка резьбовая под запрессовку (шестигранная) минимальная толщина металла 2,0 мм | 3567 | m5_2st_tc2d_k_nut_gayka_rezbovaya_pod_zapressovku_shestigrannaya_minimalnaya_tolshchina_metalla_2_0_ | M5-2ST TC2D K-NUT | Крепеж | Запрессовочный крепёж | Гайка запрессовочная резьбовая | Гайка K-Nut усиленная шестигранная | Оцинкованная сталь
FH4-M3-20 Шпилька резьбовая запрессовочная нержавеющая сталь | 3569 | fh4_m3_20_shpilka_rezbovaya_zapressovochnaya_nerzhaveyushchaya_stal | FH4-M3-20 | Крепеж | Запрессовочный крепёж | Шпилька запрессовочная резьбовая | Шпилька FH, FHS, FH4, FHA стандартная | Высокопрочная нержавеющая сталь
SP4-M6-1 M6 Clinch Nut Hardened 1 S/S (HCN4) Гайка запрессовочная резьбовая М6 стальная нержавеющая | 3570 | sp4_m6_1_m6_clinch_nut_hardened_1_s_s_hcn4_gayka_zapressovochnaya_rezbovaya_m6_stalnaya_nerzhaveyushch | TR SP4-M6-1 | Крепеж | Запрессовочный крепёж | Гайка запрессовочная резьбовая | Гайка стандартная S, CLS, SP4, SP, CLA | Высокопрочная нержавеющая сталь
SOSG-3,5M3-010 Втулка запрессовочная резьбовая полнопроходная М3х10 сталь нержавеющая | 3571 | sosg_3_5m3_010_vtulka_zapressovochnaya_rezbovaya_polnoprokhodnaya_m3kh10_stal_nerzhaveyushchaya | TR SOSG-3,5M3-10 | Крепеж | Запрессовочный крепёж | Втулка запрессовочная | Втулка резьбовая SOSG, SOAG полнопроходная для заземления | Нержавеющая сталь
SO4-M3-3 Втулка запрессовочная резьбовая проходная сталь нержавеющая | 3573 | so4_m3_3_vtulka_zapressovochnaya_rezbovaya_prokhodnaya_stal_nerzhaveyushchaya | TR SO4-M3-03 | Крепеж | Запрессовочный крепёж | Втулка запрессовочная | Втулка резьбовая SO, SOS, SO4, SOA полнопроходная | Высокопрочная нержавеющая сталь
KF2-M2-0 Гайка под запрессовку с зубчатой накаткой для синтетических материалов KF2-M2-0 | 3574 | kf2_m2_0_gayka_pod_zapressovku_s_zubchatoy_nakatkoy_dlya_sinteticheskikh_materialov_kf2_m2_0 | TR KF2-M2-0 | Крепеж | Запрессовочный крепёж | Гайка запрессовочная резьбовая | Гайка для печатных плат KF2, KFS2 | Оцинкованная сталь
BSOS-M3-16 Втулка запрессовочная резьбовая неполнопроходная М3х16 нержавеющая сталь | 3576 | bsos_m3_16_vtulka_zapressovochnaya_rezbovaya_nepolnoprokhodnaya_m3kh16_nerzhaveyushchaya_stal | TR BSOS-M3-16 | Крепеж | Запрессовочный крепёж | Втулка запрессовочная | Втулка BSO, BSOS, BSO4, BSOA неполнопроходная | Нержавеющая сталь
BSOS-M2-06 Втулка запрессовочная резьбовая неполнопроходная М2х6 нержавеющая сталь | 3577 | bsos_m2_06_vtulka_zapressovochnaya_rezbovaya_nepolnoprokhodnaya_m2kh6_nerzhaveyushchaya_stal | TR BSOS-M2-06 | Крепеж | Запрессовочный крепёж | Втулка запрессовочная | Втулка BSO, BSOS, BSO4, BSOA неполнопроходная | Нержавеющая сталь
FHS-M3-08 Шпилька резьбовая запрессовочная М3х8 стальная нержавеющая | 3579 | fhs_m3_08_shpilka_rezbovaya_zapressovochnaya_m3kh8_stalnaya_nerzhaveyushchaya | TR FHS-M3-08 | Крепеж | Запрессовочный крепёж | Шпилька запрессовочная резьбовая | Шпилька FH, FHS, FH4, FHA стандартная | Нержавеющая сталь
FH-M6-38 Шпилька резьбовая запрессовочная М6х38 стальная оцинкованная | 3580 | fh_m6_38_shpilka_rezbovaya_zapressovochnaya_m6kh38_stalnaya_otsinkovannaya | TR FH-M6-38 | Крепеж | Запрессовочный крепёж | Шпилька запрессовочная резьбовая | Шпилька FH, FHS, FH4, FHA стандартная | Оцинкованная сталь
CHC-M4-16 / KCHCM4-16 Шпилька запрессовочная резьбовая М3х16 нержавеющая сталь | 3581 | chc_m4_16_kchcm4_16_shpilka_zapressovochnaya_rezbovaya_m3kh16_nerzhaveyushchaya_stal | TR CHC-M4-16 / KCHCM4-16 | Крепеж | Запрессовочный крепёж | Шпилька запрессовочная резьбовая | Шпилька CHC, CFHC, CHA, CFHA для несквозных отверстий | Нержавеющая сталь
FH-M3-08 Шпилька резьбовая запрессовочная М3х8 стальная оцинкованная | 3582 | fh_m3_08_shpilka_rezbovaya_zapressovochnaya_m3kh8_stalnaya_otsinkovannaya | TR FH-M3-08 | Крепеж | Запрессовочный крепёж | Шпилька запрессовочная резьбовая | Шпилька FH, FHS, FH4, FHA стандартная | Оцинкованная сталь
FH-M4-05 Шпилька резьбовая запрессовочная М4х5 стальная оцинкованная | 3583 | fh_m4_05_shpilka_rezbovaya_zapressovochnaya_m4kh5_stalnaya_otsinkovannaya | TR FH-M4-05 | Крепеж | Запрессовочный крепёж | Шпилька запрессовочная резьбовая | Шпилька FH, FHS, FH4, FHA стандартная | Оцинкованная сталь
FH-M8-16 Шпилька резьбовая запрессовочная М8х16 стальная оцинкованная | 3585 | fh_m8_16_shpilka_rezbovaya_zapressovochnaya_m8kh16_stalnaya_otsinkovannaya | TR FH-M8-16 | Крепеж | Запрессовочный крепёж | Шпилька запрессовочная резьбовая | Шпилька FH, FHS, FH4, FHA стандартная | Оцинкованная сталь
S-M5-3 Гайка запрессовочная резьбовая М5 стальная оцинкованная | 3586 | s_m5_3_gayka_zapressovochnaya_rezbovaya_m5_stalnaya_otsinkovannaya | TR S-M5-3 | Крепеж | Запрессовочный крепёж | Гайка запрессовочная резьбовая | Гайка стандартная S, CLS, SP4, SP, CLA | Оцинкованная сталь
SO-M2,5-08 Втулка запрессовочная резьбовая полнопроходная М2,5х8 стальная оцинкованная. | 3588 | so_m2_5_08_vtulka_zapressovochnaya_rezbovaya_polnoprokhodnaya_m2_5kh8_stalnaya_otsinkovannaya | TR SO-M2,5-08 | Крепеж | Запрессовочный крепёж | Втулка запрессовочная | Втулка резьбовая SO, SOS, SO4, SOA полнопроходная | Оцинкованная сталь
TSO-6-М2.5-8* Втулка резьбовая запрессовочная М2,5х8 | 3589 | tso_6_m2_5_8_vtulka_rezbovaya_zapressovochnaya_m2_5kh8 | TR TSO-6-М2.5-8* | Крепеж | Запрессовочный крепёж | Втулка запрессовочная | Втулка резьбовая TSO, TSOS полнопроходная для тонкого листа | Оцинкованная сталь
BSO-M4-08 Втулка запрессовочная резьбовая неполнопроходная М4х8 стальная оцинкованная | 3591 | bso_m4_08_vtulka_zapressovochnaya_rezbovaya_nepolnoprokhodnaya_m4kh8_stalnaya_otsinkovannaya | TR BSO-M4-08 | Крепеж | Запрессовочный крепёж | Втулка запрессовочная | Втулка BSO, BSOS, BSO4, BSOA неполнопроходная | Оцинкованная сталь
M5 HANK SERT 12 SWG ST/ RHB-M5-12 gz Гайка развальцовочная резьбовая М5 стальная оцинкованная для толщины металла 2,5 мм | 3593 | m5_hank_sert_12_swg_st_rhb_m5_12_gz_gayka_razvaltsovochnaya_rezbovaya_m5_stalnaya_otsinkovannaya_dlya | TR RHB-M5-12 gz | Крепеж | Запрессовочный крепёж | Гайка развальцовочная | Гайка резьбовая стандартная RHB | Оцинкованная сталь
SO-3,5M3-03 Втулка запрессовочная резьбовая полнопроходная М3х3 стальная оцинкованная | 3594 | so_3_5m3_03_vtulka_zapressovochnaya_rezbovaya_polnoprokhodnaya_m3kh3_stalnaya_otsinkovannaya | TR SO-3,5M3-03 | Крепеж | Запрессовочный крепёж | Втулка запрессовочная | Втулка резьбовая SO, SOS, SO4, SOA полнопроходная | Оцинкованная сталь
FE-M4 MD Гайка с замком | 3595 | fe_m4_md_gayka_s_zamkom | FE-M4 MD | Крепеж | Запрессовочный крепёж | Гайка запрессовочная резьбовая | Гайка приплюснутая самостопорящаяся UL, FE, FEO | Нержавеющая сталь
SOA-M3-04 Втулка запрессовочная резьбовая полнопроходная М3х4 алюминиевая | 3596 | soa_m3_04_vtulka_zapressovochnaya_rezbovaya_polnoprokhodnaya_m3kh4_alyuminievaya | TR SOA-M3-04 | Крепеж | Запрессовочный крепёж | Втулка запрессовочная | Втулка резьбовая SO, SOS, SO4, SOA полнопроходная | Алюминий
PLC-M3-0 Втулка запрессовочная с нейлоновым кольцом | 3599 | plc_m3_0_vtulka_zapressovochnaya_s_neylonovym_koltsom | TR PLC-M3-0 | Крепеж | Запрессовочный крепёж | Гайка запрессовочная резьбовая | Гайка с нейлоновой вставкой PL, PLC | Нержавеющая сталь
CHC-M4-16 Шпилька запрессовочная резьбовая нержавеющая сталь М4х16 | 3602 | chc_m4_16_shpilka_zapressovochnaya_rezbovaya_nerzhaveyushchaya_stal_m4kh16 | TR CHC-M4-16 | Крепеж | Запрессовочный крепёж | Шпилька запрессовочная резьбовая | Шпилька CHC, CFHC, CHA, CFHA для несквозных отверстий | Нержавеющая сталь
M6-1ST TC2D Гайка под запрессовку (шестигранная) для минимальной толщины металла 1,0 мм. | 3603 | m6_1st_tc2d_gayka_pod_zapressovku_shestigrannaya_dlya_minimalnoy_tolshchiny_metalla_1_0_mm | TR M6-1ST TC2D | Крепеж | Запрессовочный крепёж | Гайка запрессовочная резьбовая
TSOS-M2,5-04 Втулка запрессовочная резьбовая М 2,5 х 4 сталь нержавеющая | 3604 | tsos_m2_5_04_vtulka_zapressovochnaya_rezbovaya_m_2_5_kh_4_stal_nerzhaveyushchaya | TR TSOS-M2,5-04 | Крепеж | Запрессовочный крепёж | Втулка запрессовочная | Втулка резьбовая TSO, TSOS полнопроходная для тонкого листа | Нержавеющая сталь
BSO4-M3-12 Втулка запрессовочная резьбовая неполнопроходная М3х12 сталь нержавеющая высокопрочная | 3607 | bso4_m3_12_vtulka_zapressovochnaya_rezbovaya_nepolnoprokhodnaya_m3kh12_stal_nerzhaveyushchaya_vysoko | TR BSO4-M3-12 | Крепеж | Запрессовочный крепёж | Втулка запрессовочная | Втулка BSO, BSOS, BSO4, BSOA неполнопроходная | Высокопрочная нержавеющая сталь
BSOS-M4-08 Втулка запрессовочная резьбовая неполнопроходная М4х08 нержавеющая сталь | 3609 | bsos_m4_08_vtulka_zapressovochnaya_rezbovaya_nepolnoprokhodnaya_m4kh08_nerzhaveyushchaya_stal | TR BSOS-M4-08 | Крепеж | Запрессовочный крепёж | Втулка запрессовочная | Втулка BSO, BSOS, BSO4, BSOA неполнопроходная | Нержавеющая сталь
CSOS-M3-6 Втулка запрессовочная резьбовая проходная M3-6 нержавеющая сталь | 3610 | csos_m3_6_vtulka_zapressovochnaya_rezbovaya_prokhodnaya_m3_6_nerzhaveyushchaya_stal | TR CSOS-M3-06 | Крепеж | Запрессовочный крепёж | Втулка запрессовочная | Втулка резьбовая CSS, CSOS для не сквозных отверстий | Нержавеющая сталь
TSOS-6M2.5-8 Втулка запрессовочная резьбовая М 2,5 х 8 сталь нержавеющая | 3611 | tsos_6m2_5_8_vtulka_zapressovochnaya_rezbovaya_m_2_5_kh_8_stal_nerzhaveyushchaya | TR TSOS-6M2.5-8 | Крепеж | Запрессовочный крепёж | Втулка запрессовочная | Втулка резьбовая TSO, TSOS полнопроходная для тонкого листа | Нержавеющая сталь
M16-3ST TC1D Гайка резьбовая под запрессовку (шестигранная) для толщины металла min.3 мм, материал - сталь оцинкованная. M16 x 3 NUT K-SERIES 2.40mm Spigot Stl | 3614 | m16_3st_tc1d_gayka_rezbovaya_pod_zapressovku_shestigrannaya_dlya_tolshchiny_metalla_min_3_mm_materia | TR M16-3ST TC1D K-NUT | Крепеж | Запрессовочный крепёж | Гайка запрессовочная резьбовая | Гайка K-Nut усиленная шестигранная | Оцинкованная сталь
S-M2,5-0 Гайка запрессовочная резьбовая М2,5 стальная оцинкованная | 3615 | s_m2_5_0_gayka_zapressovochnaya_rezbovaya_m2_5_stalnaya_otsinkovannaya | TR S-M2,5-0 | Крепеж | Запрессовочный крепёж | Гайка запрессовочная резьбовая | Гайка стандартная S, CLS, SP4, SP, CLA | Оцинкованная сталь
BSO-M5-18 Втулка запрессовочная резьбовая неполнопроходная М5х18 стальная оцинкованная | 3617 | bso_m5_18_vtulka_zapressovochnaya_rezbovaya_nepolnoprokhodnaya_m5kh18_stalnaya_otsinkovannaya | TR BSO-M5-18 | Крепеж | Запрессовочный крепёж | Втулка запрессовочная | Втулка BSO, BSOS, BSO4, BSOA неполнопроходная | Оцинкованная сталь
KFH-M3-10 ET Шпилька запрессовочная резьбовая для печатных плат М3х10 | 3620 | kfh_m3_10_et_shpilka_zapressovochnaya_rezbovaya_dlya_pechatnykh_plat_m3kh10 | TR KFH-M3-10 ET | Крепеж | Запрессовочный крепёж | Шпилька запрессовочная резьбовая | Шпилька KFH для печатных плат | Фосфорированная бронза
S-M2-0 Гайка запрессовочная резьбовая сталь оцинкованная | 3625 | s_m2_0_gayka_zapressovochnaya_rezbovaya_stal_otsinkovannaya | TR S-M2-0 / KM2-0 | Крепеж | Запрессовочный крепёж | Гайка запрессовочная резьбовая | Гайка стандартная S, CLS, SP4, SP, CLA | Оцинкованная сталь
M3 HANK SERT MINI 22 SWG ST/ RMHB-M3-22 gz Гайка развальцовочная резьбовая М3 стальная оцинкованная для толщины металла 0,8 мм | 3626 | m3_hank_sert_mini_22_swg_st_rmhb_m3_22_gz_gayka_razvaltsovochnaya_rezbovaya_m3_stalnaya_otsinkovanna | TR RMHB-M3-22 gz | Крепеж | Запрессовочный крепёж | Гайка развальцовочная | Гайка резьбовая мини RMHB | Оцинкованная сталь
M5 HANK SERT MINI 10 SWG ST/ RMHB-M5-10 gz Гайка развальцовочная резьбовая М5 стальная оцинкованная для толщины металла 3,0 мм | 3628 | m5_hank_sert_mini_10_swg_st_rmhb_m5_10_gz_gayka_razvaltsovochnaya_rezbovaya_m5_stalnaya_otsinkovanna | TR RMHB-M5-10 gz | Крепеж | Запрессовочный крепёж | Гайка развальцовочная | Гайка резьбовая мини RMHB | Оцинкованная сталь
M3 HANK SERT MINI 18 SWG ST/ RMHB-M3-18 gz Гайка развальцовочная резьбовая М3 стальная оцинкованная для толщины металла 1,2 мм | 3631 | m3_hank_sert_mini_18_swg_st_rmhb_m3_18_gz_gayka_razvaltsovochnaya_rezbovaya_m3_stalnaya_otsinkovanna | TR RMHB-M3-18 gz | Крепеж | Запрессовочный крепёж | Гайка развальцовочная | Гайка резьбовая мини RMHB | Оцинкованная сталь
KFE-M3-03 / M3-HCBO-03 Втулка запрессовочная резьбовая полнопроходная М3х3 стальная для печатных плат | 3632 | kfe_m3_03_m3_hcbo_03_vtulka_zapressovochnaya_rezbovaya_polnoprokhodnaya_m3kh3_stalnaya_dlya_pechatny | TR KFE-M3-03 | Крепеж | Запрессовочный крепёж | Втулка запрессовочная | Втулка резьбовая KFE, KFSE промежуточная | Оцинкованная сталь
TSO-M2,5-08 Втулка резьбовая запрессовочная М2,5х8 | 3633 | tso_m2_5_08_vtulka_rezbovaya_zapressovochnaya_m2_5kh8 | TR TSO-M2,5-08 | Крепеж | Запрессовочный крепёж | Втулка запрессовочная | Втулка резьбовая TSO, TSOS полнопроходная для тонкого листа | Оцинкованная сталь
M2,5 HANK SERT MINI 12 SWG ST/ RMHB-M2,5-12 gz Гайка развальцовочная резьбовая М2,5 стальная оцинкованная для толщины металла 2,5 мм | 3636 | m2_5_hank_sert_mini_12_swg_st_rmhb_m2_5_12_gz_gayka_razvaltsovochnaya_rezbovaya_m2_5_stalnaya_otsink | TR RMHB-M2,5-12 gz | Крепеж | Запрессовочный крепёж | Гайка развальцовочная | Гайка резьбовая мини RMHB | Оцинкованная сталь
FH-M4-25 Шпилька резьбовая запрессовочная М4х25 стальная оцинкованная | 3640 | fh_m4_25_shpilka_rezbovaya_zapressovochnaya_m4kh25_stalnaya_otsinkovannaya | TR FH-M4-25 | Крепеж | Запрессовочный крепёж | Шпилька запрессовочная резьбовая | Шпилька FH, FHS, FH4, FHA стандартная | Оцинкованная сталь
FHS-M4-35 Шпилька резьбовая запрессовочная нержавеющая сталь М4х35 | 3641 | fhs_m4_35_shpilka_rezbovaya_zapressovochnaya_nerzhaveyushchaya_stal_m4kh35 | TR FHS-M4-35 | Крепеж | Запрессовочный крепёж | Шпилька запрессовочная резьбовая | Шпилька FH, FHS, FH4, FHA стандартная | Нержавеющая сталь
FH-M5-38 Шпилька резьбовая запрессовочная М5х38 стальная оцинкованная | 3642 | fh_m5_38_shpilka_rezbovaya_zapressovochnaya_m5kh38_stalnaya_otsinkovannaya | TR FH-M5-38 | Крепеж | Запрессовочный крепёж | Шпилька запрессовочная резьбовая | Шпилька FH, FHS, FH4, FHA стандартная | Оцинкованная сталь
FHS-M3-10 Шпилька резьбовая запрессовочная М3х10 стальная нержавеющая | 3643 | fhs_m3_10_shpilka_rezbovaya_zapressovochnaya_m3kh10_stalnaya_nerzhaveyushchaya | TR FHS-M3-10 | Крепеж | Запрессовочный крепёж | Шпилька запрессовочная резьбовая | Шпилька FH, FHS, FH4, FHA стандартная | Нержавеющая сталь
FH-M3-14 Шпилька резьбовая запрессовочная М3х14 стальная оцинкованная | 3645 | fh_m3_14_shpilka_rezbovaya_zapressovochnaya_m3kh14_stalnaya_otsinkovannaya | TR FH-M3-14 | Крепеж | Запрессовочный крепёж | Шпилька запрессовочная резьбовая | Шпилька FH, FHS, FH4, FHA стандартная | Оцинкованная сталь
HFH-M8-40 ZI Шпилька запрессовочная высокопрочная резьбовая оцинкованная сталь | 3646 | hfh_m8_40_zi_shpilka_zapressovochnaya_vysokoprochnaya_rezbovaya_otsinkovannaya_stal | HFH-M8-40 ZI | Крепеж | Запрессовочный крепёж | Шпилька запрессовочная резьбовая | Шпилька HFH, HFHS для высоких нагрузок | Оцинкованная сталь
FHA-M6-10 Шпилька запрессовочная резьбовая алюминий М6х10 | 3647 | fha_m6_10_shpilka_zapressovochnaya_rezbovaya_alyuminiy_m6kh10 | TR FHA-M6-10 | Крепеж | Запрессовочный крепёж | Шпилька запрессовочная резьбовая | Шпилька FH, FHS, FH4, FHA стандартная | Алюминий
HFH-M8-20 ZI Шпилька запрессовочная высокопрочная резьбовая оцинкованная сталь | 3648 | hfh_m8_20_zi_shpilka_zapressovochnaya_vysokoprochnaya_rezbovaya_otsinkovannaya_stal | HFH-M8-20 ZI | Крепеж | Запрессовочный крепёж | Шпилька запрессовочная резьбовая | Шпилька HFH, HFHS для высоких нагрузок | Оцинкованная сталь
SO4-M4-8 Втулка запрессовочная резьбовая проходная нержавеющая сталь М4 х 8 | 3649 | so4_m4_8_vtulka_zapressovochnaya_rezbovaya_prokhodnaya_nerzhaveyushchaya_stal_m4_kh_8 | SO4-M4-8 | Крепеж | Запрессовочный крепёж | Втулка запрессовочная | Втулка резьбовая SO, SOS, SO4, SOA полнопроходная | Высокопрочная нержавеющая сталь
SOS-M4-10 Втулка запрессовочная резьбовая проходная нержавеющая сталь М4 х 10 | 3651 | sos_m4_10_vtulka_zapressovochnaya_rezbovaya_prokhodnaya_nerzhaveyushchaya_stal_m4_kh_10 | SOS-M4-10 | Крепеж | Запрессовочный крепёж | Втулка запрессовочная | Втулка резьбовая SO, SOS, SO4, SOA полнопроходная | Нержавеющая сталь
KFH-M4-18 ET Шпилька запрессовочная резьбовая для печатных плат М4х18 | 3652 | kfh_m4_18_et_shpilka_zapressovochnaya_rezbovaya_dlya_pechatnykh_plat_m4kh18 | TR KFH-M4-18 ET | Крепеж | Запрессовочный крепёж | Шпилька запрессовочная резьбовая | Шпилька KFH для печатных плат | Фосфорированная бронза
SO4-M4-04 Втулка запрессовочная резьбовая полнопроходная М4х4 нержавеющая сталь | 3654 | so4_m4_04_vtulka_zapressovochnaya_rezbovaya_polnoprokhodnaya_m4kh4_nerzhaveyushchaya_stal | TR SO4-M4-04 | Крепеж | Запрессовочный крепёж | Втулка запрессовочная | Втулка резьбовая SO, SOS, SO4, SOA полнопроходная | Высокопрочная нержавеющая сталь
PFHV-M4-0 Винт невыпадающий М4 | 3655 | pfhv_m4_0_vint_nevypadayushchiy_m4 | TR PFHV-M4-0 | Крепеж | Запрессовочный крепёж | Винт невыпадающий | Винт панельный PFHV | Оцинкованная сталь
SOS-3,5-M3-12 Втулка запрессовочная резьбовая проходная нержавеющая сталь М3 х 12 | 3656 | sos_3_5_m3_12_vtulka_zapressovochnaya_rezbovaya_prokhodnaya_nerzhaveyushchaya_stal_m3_kh_12 | SOS-3,5-M3-12 | Крепеж | Запрессовочный крепёж | Втулка запрессовочная | Втулка резьбовая SO, SOS, SO4, SOA полнопроходная | Нержавеющая сталь
BSO-M5-10 Втулка запрессовочная резьбовая неполнопроходная М5х10 стальная оцинкованная | 3658 | bso_m5_10_vtulka_zapressovochnaya_rezbovaya_nepolnoprokhodnaya_m5kh10_stalnaya_otsinkovannaya | TR BSO-M5-10 | Крепеж | Запрессовочный крепёж | Втулка запрессовочная | Втулка BSO, BSOS, BSO4, BSOA неполнопроходная | Оцинкованная сталь
TSO-M3-04 Втулка резьбовая запрессовочная | 3659 | tso_m3_04_vtulka_rezbovaya_zapressovochnaya | TR TSO-M3-04 | Крепеж | Запрессовочный крепёж | Втулка запрессовочная | Втулка резьбовая TSO, TSOS полнопроходная для тонкого листа | Оцинкованная сталь
BSOS-3,5M3-16 Втулка запрессовочная резьбовая неполнопроходная М3х16 нержавеющая сталь | 3660 | bsos_3_5m3_16_vtulka_zapressovochnaya_rezbovaya_nepolnoprokhodnaya_m3kh16_nerzhaveyushchaya_stal | TR BSOS-3,5M3-16 | Крепеж | Запрессовочный крепёж | Втулка запрессовочная | Втулка BSO, BSOS, BSO4, BSOA неполнопроходная | Нержавеющая сталь
M5 HANK SERT 10 SWG ST/ RHB-M5-10 gz Гайка развальцовочная резьбовая М5 стальная оцинкованная толщина металла 3,0 мм | 3662 | m5_hank_sert_10_swg_st_rhb_m5_10_gz_gayka_razvaltsovochnaya_rezbovaya_m5_stalnaya_otsinkovannaya_tol | TR RHB-M5-10 gz | Крепеж | Запрессовочный крепёж | Гайка развальцовочная | Гайка резьбовая стандартная RHB | Оцинкованная сталь
SO-M5-04 Втулка запрессовочная резьбовая полнопроходная М5х4 стальная оцинкованная | 3663 | so_m5_04_vtulka_zapressovochnaya_rezbovaya_polnoprokhodnaya_m5kh4_stalnaya_otsinkovannaya | TR SO-M5-04 | Крепеж | Запрессовочный крепёж | Втулка запрессовочная | Втулка резьбовая SO, SOS, SO4, SOA полнопроходная | Оцинкованная сталь
FH-M8-40 Шпилька резьбовая запрессовочная М8х40 стальная оцинкованная. | 3665 | fh_m8_40_shpilka_rezbovaya_zapressovochnaya_m8kh40_stalnaya_otsinkovannaya | TR FH-M8-40 | Крепеж | Запрессовочный крепёж | Шпилька запрессовочная резьбовая | Шпилька FH, FHS, FH4, FHA стандартная | Оцинкованная сталь
FH-M6-18 Шпилька резьбовая запрессовочная М6х18 стальная оцинкованная | 3666 | fh_m6_18_shpilka_rezbovaya_zapressovochnaya_m6kh18_stalnaya_otsinkovannaya | TR FH-M6-18 | Крепеж | Запрессовочный крепёж | Шпилька запрессовочная резьбовая | Шпилька FH, FHS, FH4, FHA стандартная | Оцинкованная сталь
FHS-M6-12 Шпилька резьбовая запрессовочная М 6 х 12 стальная нержавеющая | 3671 | fhs_m6_12_shpilka_rezbovaya_zapressovochnaya_m_6_kh_12_stalnaya_nerzhaveyushchaya | TR FHS-M6-12 | Крепеж | Запрессовочный крепёж | Шпилька запрессовочная резьбовая | Шпилька FH, FHS, FH4, FHA стандартная | Нержавеющая сталь
FHS-M8-25 Шпилька резьбовая запрессовочная нержавеющая сталь М8х25 | 3673 | fhs_m8_25_shpilka_rezbovaya_zapressovochnaya_nerzhaveyushchaya_stal_m8kh25 | TR FHS-M8-25 | Крепеж | Запрессовочный крепёж | Шпилька запрессовочная резьбовая | Шпилька FH, FHS, FH4, FHA стандартная | Нержавеющая сталь
TSOS-M2,5-06 Втулка запрессовочная резьбовая М 2,5 х 6 сталь нержавеющая | 3678 | tsos_m2_5_06_vtulka_zapressovochnaya_rezbovaya_m_2_5_kh_6_stal_nerzhaveyushchaya | TR TSOS-M2,5-06 | Крепеж | Запрессовочный крепёж | Втулка запрессовочная | Втулка резьбовая TSO, TSOS полнопроходная для тонкого листа | Нержавеющая сталь
SOS-M4-08 Втулка запрессовочная резьбовая полнопроходная М4х8 нержавеющая сталь | 3681 | sos_m4_08_vtulka_zapressovochnaya_rezbovaya_polnoprokhodnaya_m4kh8_nerzhaveyushchaya_stal | TR SOS-M4-08 | Крепеж | Запрессовочный крепёж | Втулка запрессовочная | Втулка резьбовая SO, SOS, SO4, SOA полнопроходная | Нержавеющая сталь
BSO-M5-20 Втулка запрессовочная резьбовая неполнопроходная М5х20 стальная оцинкованная | 3682 | bso_m5_20_vtulka_zapressovochnaya_rezbovaya_nepolnoprokhodnaya_m5kh20_stalnaya_otsinkovannaya | TR BSO-M5-20 | Крепеж | Запрессовочный крепёж | Втулка запрессовочная | Втулка BSO, BSOS, BSO4, BSOA неполнопроходная | Оцинкованная сталь
B-M5-2 Гайка запрессовочная резьбовая М5 стальная оцинкованная | 3684 | b_m5_2_gayka_zapressovochnaya_rezbovaya_m5_stalnaya_otsinkovannaya | TR B-M5-2 | Крепеж | Запрессовочный крепёж | Гайка запрессовочная резьбовая | Гайка высокая B, BS | Оцинкованная сталь
BSO-M3-07 Втулка запрессовочная резьбовая неполнопроходная М3х7 стальная оцинкованная | 3685 | bso_m3_07_vtulka_zapressovochnaya_rezbovaya_nepolnoprokhodnaya_m3kh7_stalnaya_otsinkovannaya | TR BSO-M3-07 | Крепеж | Запрессовочный крепёж | Втулка запрессовочная | Втулка BSO, BSOS, BSO4, BSOA неполнопроходная | Оцинкованная сталь
M2,5 HANK SERT MINI 16 SWG ST/ RMHB-M2,5-16 gz Гайка развальцовочная резьбовая М2,5 стальная оцинкованная для толщины металла 1,5/1,6 мм | 3690 | m2_5_hank_sert_mini_16_swg_st_rmhb_m2_5_16_gz_gayka_razvaltsovochnaya_rezbovaya_m2_5_stalnaya_otsink | TR RMHB-M2,5-16 gz | Крепеж | Запрессовочный крепёж | Гайка развальцовочная | Гайка резьбовая мини RMHB | Оцинкованная сталь
FHS-M4-30 Шпилька резьбовая запрессовочная нержавеющая сталь М4х30 | 3691 | fhs_m4_30_shpilka_rezbovaya_zapressovochnaya_nerzhaveyushchaya_stal_m4kh30 | TR FHS-M4-30 | Крепеж | Запрессовочный крепёж | Шпилька запрессовочная резьбовая | Шпилька FH, FHS, FH4, FHA стандартная | Нержавеющая сталь
KFE-M3-10 / M3-HCBO-10 Втулка запрессовочная резьбовая полнопроходная М3х10 стальная для печатных плат | 3695 | kfe_m3_10_m3_hcbo_10_vtulka_zapressovochnaya_rezbovaya_polnoprokhodnaya_m3kh10_stalnaya_dlya_pechatn | TR KFE-M3-10 | Крепеж | Запрессовочный крепёж | Втулка запрессовочная | Втулка резьбовая KFE, KFSE промежуточная | Оцинкованная сталь
FH-M4-20 Шпилька резьбовая запрессовочная М4х20 стальная оцинкованная | 3699 | fh_m4_20_shpilka_rezbovaya_zapressovochnaya_m4kh20_stalnaya_otsinkovannaya | TR FH-M4-20 | Крепеж | Запрессовочный крепёж | Шпилька запрессовочная резьбовая | Шпилька FH, FHS, FH4, FHA стандартная | Оцинкованная сталь
FH-M5-25 Шпилька резьбовая запрессовочная М5х25 стальная оцинкованная | 3701 | fh_m5_25_shpilka_rezbovaya_zapressovochnaya_m5kh25_stalnaya_otsinkovannaya | TR FH-M5-25 | Крепеж | Запрессовочный крепёж | Шпилька запрессовочная резьбовая | Шпилька FH, FHS, FH4, FHA стандартная | Оцинкованная сталь
FH-M8-35 Шпилька резьбовая запрессовочная М8х35 стальная оцинкованная | 3702 | fh_m8_35_shpilka_rezbovaya_zapressovochnaya_m8kh35_stalnaya_otsinkovannaya | TR FH-M8-35 | Крепеж | Запрессовочный крепёж | Шпилька запрессовочная резьбовая | Шпилька FH, FHS, FH4, FHA стандартная | Оцинкованная сталь
FHS-M2,5-20 Шпилька резьбовая запрессовочная нержавеющая сталь М2,5х20 | 3703 | fhs_m2_5_20_shpilka_rezbovaya_zapressovochnaya_nerzhaveyushchaya_stal_m2_5kh20 | TR FHS-M2,5-20 / KHSM25-20 | Крепеж | Запрессовочный крепёж | Шпилька запрессовочная резьбовая | Шпилька FH, FHS, FH4, FHA стандартная | Нержавеющая сталь
FHS-M2,5-08 Шпилька резьбовая запрессовочная нержавеющая сталь М2,5х8 | 3704 | fhs_m2_5_08_shpilka_rezbovaya_zapressovochnaya_nerzhaveyushchaya_stal_m2_5kh8 | TR FHS-M2,5-08 / KHSM25-8 | Крепеж | Запрессовочный крепёж | Шпилька запрессовочная резьбовая | Шпилька FH, FHS, FH4, FHA стандартная | Нержавеющая сталь
SP4-M2-2 Clinch Nut Hardened 1,4 S/S (HCN4) Гайка запрессовочная резьбовая М2 стальная нержавеющая | 3706 | sp4_m2_2_clinch_nut_hardened_1_4_s_s_hcn4_gayka_zapressovochnaya_rezbovaya_m2_stalnaya_nerzhaveyushch | TR SP4-M2-2 | Крепеж | Запрессовочный крепёж | Гайка запрессовочная резьбовая | Гайка стандартная S, CLS, SP4, SP, CLA | Высокопрочная нержавеющая сталь
SOS-3,5M3-06 Втулка запрессовочная резьбовая полнопроходная М3х06 нержавеющая сталь | 3707 | sos_3_5m3_06_vtulka_zapressovochnaya_rezbovaya_polnoprokhodnaya_m3kh06_nerzhaveyushchaya_stal | TR SOS-3,5M3-06 | Крепеж | Запрессовочный крепёж | Втулка запрессовочная | Втулка резьбовая SO, SOS, SO4, SOA полнопроходная | Нержавеющая сталь
SOS-3,5M3-04 Втулка запрессовочная резьбовая полнопроходная М3х4 нержавеющая сталь | 3708 | sos_3_5m3_04_vtulka_zapressovochnaya_rezbovaya_polnoprokhodnaya_m3kh4_nerzhaveyushchaya_stal | TR SOS-3,5M3-04 | Крепеж | Запрессовочный крепёж | Втулка запрессовочная | Втулка резьбовая SO, SOS, SO4, SOA полнопроходная | Нержавеющая сталь
BSOS-M3-22 Втулка запрессовочная резьбовая неполнопроходная М3х22 нержавеющая сталь | 3710 | bsos_m3_22_vtulka_zapressovochnaya_rezbovaya_nepolnoprokhodnaya_m3kh22_nerzhaveyushchaya_stal | TR BSOS-M3-22 | Крепеж | Запрессовочный крепёж | Втулка запрессовочная | Втулка BSO, BSOS, BSO4, BSOA неполнопроходная | Нержавеющая сталь
BSOS-M2-10 Втулка запрессовочная резьбовая неполнопроходная М2х10 нержавеющая сталь | 3712 | bsos_m2_10_vtulka_zapressovochnaya_rezbovaya_nepolnoprokhodnaya_m2kh10_nerzhaveyushchaya_stal | TR BSOS-M2-10 | Крепеж | Запрессовочный крепёж | Втулка запрессовочная | Втулка BSO, BSOS, BSO4, BSOA неполнопроходная | Нержавеющая сталь
FH-M10-25 Шпилька резьбовая запрессовочная М10х25 стальная оцинкованная | 3716 | fh_m10_25_shpilka_rezbovaya_zapressovochnaya_m10kh25_stalnaya_otsinkovannaya | TR FH-M10-25 | Крепеж | Запрессовочный крепёж | Шпилька запрессовочная резьбовая | Шпилька FH, FHS, FH4, FHA стандартная | Оцинкованная сталь
FHL-M4-08 Шпилька запрессовочная резьбовая М4х8 стальная оцинкованная | 3718 | fhl_m4_08_shpilka_zapressovochnaya_rezbovaya_m4kh8_stalnaya_otsinkovannaya | TR FHL-M4-08 | Крепеж | Запрессовочный крепёж | Шпилька запрессовочная резьбовая | Шпилька FHL, FHLS для минимального расстояния от края заготовки | Оцинкованная сталь
FHL-M3-20 Шпилька резьбовая запрессовочная стальная оцинкованная М3х20 | 3721 | fhl_m3_20_shpilka_rezbovaya_zapressovochnaya_stalnaya_otsinkovannaya_m3kh20 | TR FHL-M3-20 | Крепеж | Запрессовочный крепёж | Шпилька запрессовочная резьбовая | Шпилька FHL, FHLS для минимального расстояния от края заготовки | Оцинкованная сталь
HFH-M8-20 Шпилька запрессовочная высокопрочная резьбовая М8х20 стальная оцинкованная | 3724 | hfh_m8_20_shpilka_zapressovochnaya_vysokoprochnaya_rezbovaya_m8kh20_stalnaya_otsinkovannaya | TR HFH-M8-20 | Крепеж | Запрессовочный крепёж | Шпилька запрессовочная резьбовая | Шпилька HFH, HFHS для высоких нагрузок | Оцинкованная сталь
SO-M3-20ZI Втулка запрессовочная резьбовая проходная Втулка резьбовая проходная М3 | 3725 | so_m3_20zi_vtulka_zapressovochnaya_rezbovaya_prokhodnaya_vtulka_rezbovaya_prokhodnaya_m3 | SO-M3-20ZI | Крепеж | Запрессовочный крепёж | Втулка запрессовочная | Втулка резьбовая SO, SOS, SO4, SOA полнопроходная | Оцинкованная сталь
BSOA-3,5M3-10 Втулка запрессовочная резьбовая неполнопроходная М3х10 алюминиевая | 3726 | bsoa_3_5m3_10_vtulka_zapressovochnaya_rezbovaya_nepolnoprokhodnaya_m3kh10_alyuminievaya | TR BSOA-3,5M3-10 | Крепеж | Запрессовочный крепёж | Втулка запрессовочная | Втулка BSO, BSOS, BSO4, BSOA неполнопроходная | Алюминий
FH-0420-12ZI Шпилька резьбовая запрессовочная стальная оцинкованная дюйм 250-20 (1/4-20) L 750 | 3727 | fh_0420_12zi_shpilka_rezbovaya_zapressovochnaya_stalnaya_otsinkovannaya_dyuym_250_20_1_4_20_l_750 | FH-0420-12ZI | Крепеж | Запрессовочный крепёж | Шпилька запрессовочная резьбовая | Шпилька FH, FHS, FH4, FHA стандартная | Оцинкованная сталь
FHL-M4-20 Шпилька запрессовочная резьбовая М4х20 стальная оцинкованная | 3728 | fhl_m4_20_shpilka_zapressovochnaya_rezbovaya_m4kh20_stalnaya_otsinkovannaya | TR FHL-M4-20 | Крепеж | Запрессовочный крепёж | Шпилька запрессовочная резьбовая | Шпилька FHL, FHLS для минимального расстояния от края заготовки | Оцинкованная сталь
SO-M4-12ZI Втулка запрессовочная резьбовая проходная | 3729 | so_m4_12zi_vtulka_zapressovochnaya_rezbovaya_prokhodnaya | SO-M4-12ZI | Крепеж | Запрессовочный крепёж | Втулка запрессовочная | Втулка резьбовая SO, SOS, SO4, SOA полнопроходная | Оцинкованная сталь
FH-M8-30ZI Шпилька резьбовая запрессовочная стальная оцинкованная | 3730 | fh_m8_30zi_shpilka_rezbovaya_zapressovochnaya_stalnaya_otsinkovannaya | FH-M8-30ZI | Крепеж | Запрессовочный крепёж | Шпилька запрессовочная резьбовая | Шпилька FH, FHS, FH4, FHA стандартная | Оцинкованная сталь
M6 HANK SERT MINI 18 SWG ST/ RMHB-M6-18 gz Гайка развальцовочная резьбовая М6 стальная оцинкованная для толщины металла 1,4 мм | 3731 | m6_hank_sert_mini_18_swg_st_rmhb_m6_18_gz_gayka_razvaltsovochnaya_rezbovaya_m6_stalnaya_otsinkovanna | TR RMHB-M6-18 gz | Крепеж | Запрессовочный крепёж | Гайка развальцовочная | Гайка резьбовая мини RMHB | Оцинкованная сталь
PL-M3-0 Втулка запрессовочная с нейлоновым кольцом М3 | 3732 | pl_m3_0_vtulka_zapressovochnaya_s_neylonovym_koltsom_m3 | TR PL-M3-0 | Крепеж | Запрессовочный крепёж | Гайка запрессовочная резьбовая | Гайка с нейлоновой вставкой PL, PLC | Оцинкованная сталь
SO-M4-16 Втулка запрессовочная резьбовая полнопроходная М4 длиной 16 мм стальная оцинкованная | 3737 | so_m4_16_vtulka_zapressovochnaya_rezbovaya_polnoprokhodnaya_m4_dlinoy_16_mm_stalnaya_otsinkovannaya | TR SO-M4-16 | Крепеж | Запрессовочный крепёж | Втулка запрессовочная | Втулка резьбовая SO, SOS, SO4, SOA полнопроходная | Оцинкованная сталь
SO-M3-12 Втулка запрессовочная резьбовая полнопроходная М3х12 стальная оцинкованная | 3738 | so_m3_12_vtulka_zapressovochnaya_rezbovaya_polnoprokhodnaya_m3kh12_stalnaya_otsinkovannaya | TR SO-M3-12 | Крепеж | Запрессовочный крепёж | Втулка запрессовочная | Втулка резьбовая SO, SOS, SO4, SOA полнопроходная | Оцинкованная сталь
TSO-M3-08 Втулка запрессовочная резьбовая М3 х 8 | 3740 | tso_m3_08_vtulka_zapressovochnaya_rezbovaya_m3_kh_8 | TR TSO-M3-08 | Крепеж | Запрессовочный крепёж | Втулка запрессовочная | Втулка резьбовая TSO, TSOS полнопроходная для тонкого листа | Оцинкованная сталь
CLS-M8-1 Гайка запрессовочная резьбовая М8 стальная нержавеющая | 3741 | cls_m8_1_gayka_zapressovochnaya_rezbovaya_m8_stalnaya_nerzhaveyushchaya | TR CLS-M8-1 / KSM8-1 | Крепеж | Запрессовочный крепёж | Гайка запрессовочная резьбовая | Гайка стандартная S, CLS, SP4, SP, CLA | Нержавеющая сталь
S-M2-2 Гайка запрессовочная резьбовая М2 стальная оцинкованная | 3745 | s_m2_2_gayka_zapressovochnaya_rezbovaya_m2_stalnaya_otsinkovannaya | TR S-M2-2 | Крепеж | Запрессовочный крепёж | Гайка запрессовочная резьбовая | Гайка стандартная S, CLS, SP4, SP, CLA | Оцинкованная сталь
SO-M3-06 Втулка запрессовочная резьбовая полнопроходная М3х6 стальная оцинкованная | 3746 | so_m3_06_vtulka_zapressovochnaya_rezbovaya_polnoprokhodnaya_m3kh6_stalnaya_otsinkovannaya | TR SO-M3-06 | Крепеж | Запрессовочный крепёж | Втулка запрессовочная | Втулка резьбовая SO, SOS, SO4, SOA полнопроходная | Оцинкованная сталь
CHC-M3-16 Шпилька запрессовочная резьбовая нержавеющая сталь М3х16 | 3748 | chc_m3_16_shpilka_zapressovochnaya_rezbovaya_nerzhaveyushchaya_stal_m3kh16 | TR CHC-M3-16 | Крепеж | Запрессовочный крепёж | Шпилька запрессовочная резьбовая | Шпилька CHC, CFHC, CHA, CFHA для несквозных отверстий | Нержавеющая сталь
FH-M5-45 Шпилька резьбовая запрессовочная М5х45 стальная оцинкованная | 3749 | fh_m5_45_shpilka_rezbovaya_zapressovochnaya_m5kh45_stalnaya_otsinkovannaya | TR FH-M5-45 | Крепеж | Запрессовочный крепёж | Шпилька запрессовочная резьбовая | Шпилька FH, FHS, FH4, FHA стандартная | Оцинкованная сталь
CHA-M4-08 Шпилька резьбовая запрессовочная алюминиевая М4х08 | 3752 | cha_m4_08_shpilka_rezbovaya_zapressovochnaya_alyuminievaya_m4kh08 | TR CHA-M4-08 | Крепеж | Запрессовочный крепёж | Шпилька запрессовочная резьбовая | Шпилька CHC, CFHC, CHA, CFHA для несквозных отверстий | Алюминий
FHL-M4-25 Шпилька запрессовочная резьбовая М4х25 стальная оцинкованная | 3755 | fhl_m4_25_shpilka_zapressovochnaya_rezbovaya_m4kh25_stalnaya_otsinkovannaya | TR FHL-M4-25 | Крепеж | Запрессовочный крепёж | Шпилька запрессовочная резьбовая | Шпилька FHL, FHLS для минимального расстояния от края заготовки | Оцинкованная сталь
FHS-M2,5-06 Шпилька резьбовая запрессовочная нержавеющая сталь М2,5х6 | 3757 | fhs_m2_5_06_shpilka_rezbovaya_zapressovochnaya_nerzhaveyushchaya_stal_m2_5kh6 | TR FHS-M2,5-06 / KHSM25-6 | Крепеж | Запрессовочный крепёж | Шпилька запрессовочная резьбовая | Шпилька FH, FHS, FH4, FHA стандартная | Нержавеющая сталь
KFE-M3-8 et Втулка запрессовочная резьбовая для печатных плат | 3760 | kfe_m3_8_et_vtulka_zapressovochnaya_rezbovaya_dlya_pechatnykh_plat | KFE-M3-8 et | Крепеж | Запрессовочный крепёж | Втулка запрессовочная | Втулка резьбовая KFE, KFSE промежуточная | Оцинкованная сталь
BSO4-M3-25 Втулка запрессовочная резьбовая неполнопроходная для нержавеющей стали | 3761 | bso4_m3_25_vtulka_zapressovochnaya_rezbovaya_nepolnoprokhodnaya_dlya_nerzhaveyushchey_stali | BSO4-M3-25 | Крепеж | Запрессовочный крепёж | Втулка запрессовочная | Втулка BSO, BSOS, BSO4, BSOA неполнопроходная | Высокопрочная нержавеющая сталь
BSO-M5-06 ZI Втулка запрессовочная резьбовая неполнопроходная | 3762 | bso_m5_06_zi_vtulka_zapressovochnaya_rezbovaya_nepolnoprokhodnaya | BSO-M5-6ZI | Крепеж | Запрессовочный крепёж | Втулка запрессовочная | Втулка BSO, BSOS, BSO4, BSOA неполнопроходная | Оцинкованная сталь
KFE-3,6-8 et Втулка запрессовочная резьбовая для печатных плат | 3763 | kfe_3_6_8_et_vtulka_zapressovochnaya_rezbovaya_dlya_pechatnykh_plat | KFE-3,6-8 et | Крепеж | Запрессовочный крепёж | Втулка запрессовочная | Втулка резьбовая KFE, KFSE промежуточная | Оцинкованная сталь
TRHPSMFM8-20-13 Шестигранная муфта с резьбовым концом M8x20x13 Steel | 3764 | trhpsmfm8_20_13_shestigrannaya_mufta_s_rezbovym_kontsom_m8x20x13_steel | TRHPSMFM8-20-13 | Крепеж | Запрессовочный крепёж | Для печатных плат и пластика
M6 HEX HANK BUSH 10 SWG ST Гайка резьбовая М6 стальная оцинкованная для металла толщиной 3,00 мм | 3765 | m6_hex_hank_bush_10_swg_st_gayka_rezbovaya_m6_stalnaya_otsinkovannaya_dlya_metalla_tolshchinoy_3_00_ | M6-HXST10 TC1 | Крепеж | Запрессовочный крепёж | Гайка развальцовочная
SR3145 Заклепка SNAP 11,5 - 13,0 мм Черный нейлон UL94V2 | 3766 | sr3145_zaklepka_snap_11_5_13_0_mm_chernyy_neylon_ul94v2 | TRSR3145 | Крепеж | Запрессовочный крепёж | Для печатных плат и пластика
KFH-M5-15 ET Шпилька запрессовочная резьбовая для печатных плат М5х15 | 3767 | kfh_m5_15_et_shpilka_zapressovochnaya_rezbovaya_dlya_pechatnykh_plat_m5kh15 | TR KFH-M5-15 ET | Крепеж | Запрессовочный крепёж | Шпилька запрессовочная резьбовая | Шпилька KFH для печатных плат | Фосфорированная бронза
BSO4-M5-14 Втулка запрессовочная резьбовая неполнопроходная М5х14 нержавеющая сталь | 3769 | bso4_m5_14_vtulka_zapressovochnaya_rezbovaya_nepolnoprokhodnaya_m5kh14_nerzhaveyushchaya_stal | TR BSO4-M5-14 | Крепеж | Запрессовочный крепёж | Втулка запрессовочная | Втулка BSO, BSOS, BSO4, BSOA неполнопроходная | Высокопрочная нержавеющая сталь
SO-M4-12 Втулка запрессовочная резьбовая полнопроходная М4х12 стальная оцинкованная | 3771 | so_m4_12_vtulka_zapressovochnaya_rezbovaya_polnoprokhodnaya_m4kh12_stalnaya_otsinkovannaya | TR SO-M4-12 | Крепеж | Запрессовочный крепёж | Втулка запрессовочная | Втулка резьбовая SO, SOS, SO4, SOA полнопроходная | Оцинкованная сталь
M5 HANK SERT MINI 20 SWG ST/ RMHB-M5-20 gz Гайка развальцовочная резьбовая М5 стальная оцинкованная под толщину металла 1,0 мм. | 3772 | m5_hank_sert_mini_20_swg_st_rmhb_m5_20_gz_gayka_razvaltsovochnaya_rezbovaya_m5_stalnaya_otsinkovanna | TR RMHB-M5-20 gz | Крепеж | Запрессовочный крепёж | Гайка развальцовочная | Гайка резьбовая мини RMHB | Оцинкованная сталь
SOS-M2,5-06 Втулка запрессовочная резьбовая полнопроходная М2,5х6 нержавеющая сталь | 3773 | sos_m2_5_06_vtulka_zapressovochnaya_rezbovaya_polnoprokhodnaya_m2_5kh6_nerzhaveyushchaya_stal | TR SOS-M2,5-06 | Крепеж | Запрессовочный крепёж | Втулка запрессовочная | Втулка резьбовая SO, SOS, SO4, SOA полнопроходная | Нержавеющая сталь
KFE-M3-06 Втулка запрессовочная резьбовая полнопроходная М3х6 стальная для печатных плат | 3777 | kfe_m3_06_vtulka_zapressovochnaya_rezbovaya_polnoprokhodnaya_m3kh6_stalnaya_dlya_pechatnykh_plat | TR KFE-M3-06 | Крепеж | Запрессовочный крепёж | Втулка запрессовочная | Втулка резьбовая KFE, KFSE промежуточная | Оцинкованная сталь
FH-M3-35 Шпилька резьбовая запрессовочная М3х35 стальная оцинкованная | 3779 | fh_m3_35_shpilka_rezbovaya_zapressovochnaya_m3kh35_stalnaya_otsinkovannaya | TR FH-M3-35 | Крепеж | Запрессовочный крепёж | Шпилька запрессовочная резьбовая | Шпилька FH, FHS, FH4, FHA стандартная | Оцинкованная сталь
FHS-M4-12 Шпилька резьбовая запрессовочная М 4 х 12 стальная нержавеющая | 3782 | fhs_m4_12_shpilka_rezbovaya_zapressovochnaya_m_4_kh_12_stalnaya_nerzhaveyushchaya | TR FHS-M4-12 | Крепеж | Запрессовочный крепёж | Шпилька запрессовочная резьбовая | Шпилька FH, FHS, FH4, FHA стандартная | Нержавеющая сталь
FH-M8-50 / KHM8-50 Шпилька резьбовая запрессовочная М8х50 стальная оцинкованная | 3783 | fh_m8_50_khm8_50_shpilka_rezbovaya_zapressovochnaya_m8kh50_stalnaya_otsinkovannaya | TR FH-M8-50 / KHM8-50 | Крепеж | Запрессовочный крепёж | Шпилька запрессовочная резьбовая | Шпилька FH, FHS, FH4, FHA стандартная | Оцинкованная сталь
FH-M6-08 Шпилька резьбовая запрессовочная М6х8 стальная оцинкованная | 3786 | fh_m6_08_shpilka_rezbovaya_zapressovochnaya_m6kh8_stalnaya_otsinkovannaya | TR FH-M6-08 | Крепеж | Запрессовочный крепёж | Шпилька запрессовочная резьбовая | Шпилька FH, FHS, FH4, FHA стандартная | Оцинкованная сталь
FH-M2,5-20 Шпилька резьбовая запрессовочная М2,5х20 стальная оцинкованная | 3787 | fh_m2_5_20_shpilka_rezbovaya_zapressovochnaya_m2_5kh20_stalnaya_otsinkovannaya | TR FH-M2,5-20 | Крепеж | Запрессовочный крепёж | Шпилька запрессовочная резьбовая | Шпилька FH, FHS, FH4, FHA стандартная | Оцинкованная сталь
FH-M4-14 Шпилька резьбовая запрессовочная М4х14 стальная оцинкованная | 3788 | fh_m4_14_shpilka_rezbovaya_zapressovochnaya_m4kh14_stalnaya_otsinkovannaya | TR FH-M4-14 | Крепеж | Запрессовочный крепёж | Шпилька запрессовочная резьбовая | Шпилька FH, FHS, FH4, FHA стандартная | Оцинкованная сталь
HFH-M8-25 Шпилька запрессовочная высокопрочная резьбовая М8х25 стальная оцинкованная | 3789 | hfh_m8_25_shpilka_zapressovochnaya_vysokoprochnaya_rezbovaya_m8kh25_stalnaya_otsinkovannaya | TR HFH-M8-25 | Крепеж | Запрессовочный крепёж | Шпилька запрессовочная резьбовая | Шпилька HFH, HFHS для высоких нагрузок | Оцинкованная сталь
BSO-M3-22 Втулка резьбовая неполнопроходная М3х22 стальная оцинкованная | 3791 | bso_m3_22_vtulka_rezbovaya_nepolnoprokhodnaya_m3kh22_stalnaya_otsinkovannaya | TR BSO-M3-22 | Крепеж | Запрессовочный крепёж | Втулка запрессовочная | Втулка BSO, BSOS, BSO4, BSOA неполнопроходная | Оцинкованная сталь
S-M6-0 Гайка запрессовочная резьбовая М6 стальная оцинкованная | 3792 | s_m6_0_gayka_zapressovochnaya_rezbovaya_m6_stalnaya_otsinkovannaya | TR S-M6-0 | Крепеж | Запрессовочный крепёж | Гайка запрессовочная резьбовая | Гайка стандартная S, CLS, SP4, SP, CLA | Оцинкованная сталь
SO-M2,5-16 Втулка запрессовочная резьбовая полнопроходная М2,5х16 стальная оцинкованная | 3793 | so_m2_5_16_vtulka_zapressovochnaya_rezbovaya_polnoprokhodnaya_m2_5kh16_stalnaya_otsinkovannaya | TR SO-M2,5-16 | Крепеж | Запрессовочный крепёж | Втулка запрессовочная | Втулка резьбовая SO, SOS, SO4, SOA полнопроходная | Оцинкованная сталь
S-3,5M3-0 Гайка запрессовочная резьбовая М3 стальная оцинкованная | 3796 | s_3_5m3_0_gayka_zapressovochnaya_rezbovaya_m3_stalnaya_otsinkovannaya | TR S-3,5M3-0 | Крепеж | Запрессовочный крепёж | Гайка запрессовочная резьбовая | Гайка стандартная S, CLS, SP4, SP, CLA | Оцинкованная сталь
BSOS-3,5M3-25 Втулка запрессовочная резьбовая неполнопроходная М3х25 нержавеющая сталь | 3799 | bsos_3_5m3_25_vtulka_zapressovochnaya_rezbovaya_nepolnoprokhodnaya_m3kh25_nerzhaveyushchaya_stal | TR BSOS-3,5M3-25 | Крепеж | Запрессовочный крепёж | Втулка запрессовочная | Втулка BSO, BSOS, BSO4, BSOA неполнопроходная | Нержавеющая сталь
SOSG-3,5M3-06 Втулка запрессовочная резьбовая полнопроходная М3х6 нержавеющая сталь | 3800 | sosg_3_5m3_06_vtulka_zapressovochnaya_rezbovaya_polnoprokhodnaya_m3kh6_nerzhaveyushchaya_stal | TR SOSG-3,5M3-06 | Крепеж | Запрессовочный крепёж | Втулка запрессовочная | Втулка резьбовая SOSG, SOAG полнопроходная для заземления | Нержавеющая сталь
SOS-M5-06 / KSOSM5-6 Втулка запрессовочная резьбовая полнопроходная М5х6 нержавеющая сталь | 3803 | sos_m5_06_ksosm5_6_vtulka_zapressovochnaya_rezbovaya_polnoprokhodnaya_m5kh6_nerzhaveyushchaya_stal | TR SOS-M5-06 | Крепеж | Запрессовочный крепёж | Втулка запрессовочная | Втулка резьбовая SO, SOS, SO4, SOA полнопроходная | Нержавеющая сталь
CLS-M5-1 Гайка запрессовочная резьбовая М5 стальная нержавеющая | 3804 | cls_m5_1_gayka_zapressovochnaya_rezbovaya_m5_stalnaya_nerzhaveyushchaya | TR CLS-M5-1 / KSM5-1 | Крепеж | Запрессовочный крепёж | Гайка запрессовочная резьбовая | Гайка стандартная S, CLS, SP4, SP, CLA | Нержавеющая сталь
F-M5-1 Гайка запрессовочная резьбовая М5 стальная нержавеющая шестигранная | 3805 | f_m5_1_gayka_zapressovochnaya_rezbovaya_m5_stalnaya_nerzhaveyushchaya_shestigrannaya | TR F-M5-1 | Крепеж | Запрессовочный крепёж | Гайка запрессовочная резьбовая | Гайка низкая шестигранная F, F4 | Нержавеющая сталь
FH-3MM-15 ZI Шпилька резьбовая запрессовочная стальная оцинкованная | 3806 | fh_3mm_15_zi_shpilka_rezbovaya_zapressovochnaya_stalnaya_otsinkovannaya | FH-3MM-15 ZI | Крепеж | Запрессовочный крепёж | Шпилька запрессовочная резьбовая | Шпилька FH, FHS, FH4, FHA стандартная | Оцинкованная сталь
SP-M2,5-1 Гайка запрессовочная резьбовая AISI 400 PEM (для установки в нержавеющую сталь) | 3807 | sp_m2_5_1_gayka_zapressovochnaya_rezbovaya_aisi_400_pem_dlya_ustanovki_v_nerzhaveyushchuyu_stal | SP-M2,5-1 | Крепеж | Запрессовочный крепёж | Гайка запрессовочная резьбовая | Гайка стандартная S, CLS, SP4, SP, CLA | Нержавеющая сталь
KFSE-M3-8 Втулка запрессовочная резьбовая для печатных плат | 3808 | kfse_m3_8_vtulka_zapressovochnaya_rezbovaya_dlya_pechatnykh_plat | KFSE-M3-8 | Крепеж | Запрессовочный крепёж | Втулка запрессовочная | Втулка резьбовая KFE, KFSE промежуточная | Нержавеющая сталь
FHLS-M3-06 Шпилька запрессовочная резьбовая нержавеющая сталь М3х06 | 3811 | fhls_m3_06_shpilka_zapressovochnaya_rezbovaya_nerzhaveyushchaya_stal_m3kh06 | TR FHLS-M3-06 | Крепеж | Запрессовочный крепёж | Шпилька запрессовочная резьбовая | Шпилька FHL, FHLS для минимального расстояния от края заготовки | Нержавеющая сталь
BSO4-M4-14 Втулка запрессовочная резьбовая неполнопроходная М4х14 высокопрочная нержавеющая сталь | 3813 | bso4_m4_14_vtulka_zapressovochnaya_rezbovaya_nepolnoprokhodnaya_m4kh14_vysokoprochnaya_nerzhaveyushch | TR BSO4-M4-14 | Крепеж | Запрессовочный крепёж | Втулка запрессовочная | Втулка BSO, BSOS, BSO4, BSOA неполнопроходная | Высокопрочная нержавеющая сталь
KFS2-M3 et Гайка запрессовочная резьбовая для печатных плат нержавеющая сталь | 3814 | kfs2_m3_et_gayka_zapressovochnaya_rezbovaya_dlya_pechatnykh_plat_nerzhaveyushchaya_stal | KFS2-M3 et | Крепеж | Запрессовочный крепёж | Гайка запрессовочная резьбовая | Гайка для печатных плат KF2, KFS2 | Нержавеющая сталь
FHS-M6-12 Шпилька резьбовая запрессовочная нержавеющая сталь | 3815 | fhs_m6_12_shpilka_rezbovaya_zapressovochnaya_nerzhaveyushchaya_stal | FHS-M6-12 | Крепеж | Запрессовочный крепёж | Шпилька запрессовочная резьбовая | Шпилька FH, FHS, FH4, FHA стандартная | Нержавеющая сталь
KFH-M2.5-6 et Шпилька запрессовочная резьбовая для печатных плат | 3816 | kfh_m2_5_6_et_shpilka_zapressovochnaya_rezbovaya_dlya_pechatnykh_plat | KFH-M2.5-6 et | Крепеж | Запрессовочный крепёж | Шпилька запрессовочная резьбовая | Шпилька KFH для печатных плат | Фосфорированная бронза
FHS-M5-20 Шпилька резьбовая запрессовочная нержавеющая сталь М5х20 | 3818 | fhs_m5_20_shpilka_rezbovaya_zapressovochnaya_nerzhaveyushchaya_stal_m5kh20 | TR FHS-M5-20 / KHSM5-20 | Крепеж | Запрессовочный крепёж | Шпилька запрессовочная резьбовая | Шпилька FH, FHS, FH4, FHA стандартная | Нержавеющая сталь
FH-M10-20 Шпилька резьбовая запрессовочная М10х20 стальная оцинкованная | 3819 | fh_m10_20_shpilka_rezbovaya_zapressovochnaya_m10kh20_stalnaya_otsinkovannaya | TR FH-M10-20 | Крепеж | Запрессовочный крепёж | Шпилька запрессовочная резьбовая | Шпилька FH, FHS, FH4, FHA стандартная | Оцинкованная сталь
FHS-M5-30 Шпилька резьбовая запрессовочная нержавеющая сталь М 5 х 30 | 3821 | fhs_m5_30_shpilka_rezbovaya_zapressovochnaya_nerzhaveyushchaya_stal_m_5_kh_30 | TR FHS-M5-30 / KHSM5-30 | Крепеж | Запрессовочный крепёж | Шпилька запрессовочная резьбовая | Шпилька FH, FHS, FH4, FHA стандартная | Нержавеющая сталь
BSO-M3-14 Втулка запрессовочная резьбовая неполнопроходная М3х14 стальная оцинкованная | 3822 | bso_m3_14_vtulka_zapressovochnaya_rezbovaya_nepolnoprokhodnaya_m3kh14_stalnaya_otsinkovannaya | TR BSO-M3-14 | Крепеж | Запрессовочный крепёж | Втулка запрессовочная | Втулка BSO, BSOS, BSO4, BSOA неполнопроходная | Оцинкованная сталь
SO-M4-20 Втулка запрессовочная резьбовая полнопроходная М4х20 стальная оцинкованная | 3823 | so_m4_20_vtulka_zapressovochnaya_rezbovaya_polnoprokhodnaya_m4kh20_stalnaya_otsinkovannaya | TR SO-M4-20 | Крепеж | Запрессовочный крепёж | Втулка запрессовочная | Втулка резьбовая SO, SOS, SO4, SOA полнопроходная | Оцинкованная сталь
M2,5 HANK SERT MINI 20 SWG ST/ RMHB-M2,5-20 gz Гайка развальцовочная резьбовая М2,5 стальная оцинкованная для толщины металла 1,0 мм | 3824 | m2_5_hank_sert_mini_20_swg_st_rmhb_m2_5_20_gz_gayka_razvaltsovochnaya_rezbovaya_m2_5_stalnaya_otsink | TR RMHB-M2,5-20 gz | Крепеж | Запрессовочный крепёж | Гайка развальцовочная | Гайка резьбовая мини RMHB | Оцинкованная сталь
SO-M4-14 Втулка запрессовочная резьбовая полнопроходная М4х14 стальная оцинкованная | 3825 | so_m4_14_vtulka_zapressovochnaya_rezbovaya_polnoprokhodnaya_m4kh14_stalnaya_otsinkovannaya | TR SO-M4-14 | Крепеж | Запрессовочный крепёж | Втулка запрессовочная | Втулка резьбовая SO, SOS, SO4, SOA полнопроходная | Оцинкованная сталь
M2,5 HANK SERT MINI 14 SWG STAINLESS STEEL/ RMHB-M2,5-14 STAINLESS STEEL Гайка развальцовочная резьбовая М2,5 стальная нержавеющая для толщины металла 2,0 мм | 3828 | m2_5_hank_sert_mini_14_swg_stainless_steel_rmhb_m2_5_14_stainless_steel_gayka_razvaltsovochnaya_rezb | TR RMHB-M2,5-14 STAINLESS STEEL | Крепеж | Запрессовочный крепёж | Гайка развальцовочная | Гайка резьбовая мини RMHB | Оцинкованная сталь
M3 HANK SERT 16 SWG STAINLESS STEEL/ RHB-M3-16 STAINLESS STEEL Гайка развальцовочная резьбовая М3 стальная нержавеющая для толщины металла 1,5/1,6 мм | 3829 | m3_hank_sert_16_swg_stainless_steel_rhb_m3_16_stainless_steel_gayka_razvaltsovochnaya_rezbovaya_m3_s | TR RHB-M3-16 STAINLESS STEEL | Крепеж | Запрессовочный крепёж | Гайка развальцовочная | Гайка резьбовая стандартная RHB | Оцинкованная сталь
SO4-M3-04 Втулка запрессовочная резьбовая полнопроходная М3х4 сталь нержавеющая высокопрочная | 3830 | so4_m3_04_vtulka_zapressovochnaya_rezbovaya_polnoprokhodnaya_m3kh4_stal_nerzhaveyushchaya_vysokoproch | TR SO4-M3-04 | Крепеж | Запрессовочный крепёж | Втулка запрессовочная | Втулка резьбовая SO, SOS, SO4, SOA полнопроходная | Высокопрочная нержавеющая сталь
BSO4-M3-14 Втулка запрессовочная резьбовая неполнопроходная М3х14 нержавеющая сталь | 3831 | bso4_m3_14_vtulka_zapressovochnaya_rezbovaya_nepolnoprokhodnaya_m3kh14_nerzhaveyushchaya_stal | TR BSO4-M3-14 | Крепеж | Запрессовочный крепёж | Втулка запрессовочная | Втулка BSO, BSOS, BSO4, BSOA неполнопроходная | Высокопрочная нержавеющая сталь
CLS-M3-2 Гайка запрессовочная резьбовая М3 стальная нержавеющая | 3832 | cls_m3_2_gayka_zapressovochnaya_rezbovaya_m3_stalnaya_nerzhaveyushchaya | TR CLS-M3-2 / KSM3-2 | Крепеж | Запрессовочный крепёж | Гайка запрессовочная резьбовая | Гайка стандартная S, CLS, SP4, SP, CLA | Нержавеющая сталь
M8 HEX HANK BUSH 14 SWG ST Гайка развальцовочная М8 стальная оцинкованная под толщину металла 2,0 мм | 3833 | m8_hex_hank_bush_14_swg_st_gayka_razvaltsovochnaya_m8_stalnaya_otsinkovannaya_pod_tolshchinu_metalla | M8 HEX HANK BUSH 14 SWG S | Крепеж | Запрессовочный крепёж | Гайка развальцовочная
BSO-M5-14 ZI Втулка запрессовочная резьбовая неполнопроходная | 3834 | bso_m5_14_zi_vtulka_zapressovochnaya_rezbovaya_nepolnoprokhodnaya | BSO-M5-14ZI | Крепеж | Запрессовочный крепёж | Втулка запрессовочная | Втулка BSO, BSOS, BSO4, BSOA неполнопроходная | Оцинкованная сталь
S-M12-1 / KM12-1 Гайка запрессовочная резьбовая М12 стальная оцинкованная. | 3835 | s_m12_1_km12_1_gayka_zapressovochnaya_rezbovaya_m12_stalnaya_otsinkovannaya | TR S-M12-1 / KM12-1 | Крепеж | Запрессовочный крепёж | Гайка запрессовочная резьбовая | Гайка стандартная S, CLS, SP4, SP, CLA | Оцинкованная сталь
FH4-M4-15 Шпилька резьбовая запрессовочная нержавеющая сталь | 3836 | fh4_m4_15_shpilka_rezbovaya_zapressovochnaya_nerzhaveyushchaya_stal | FH4-M4-15 | Крепеж | Запрессовочный крепёж | Шпилька запрессовочная резьбовая | Шпилька FH, FHS, FH4, FHA стандартная | Высокопрочная нержавеющая сталь
BSOA-M3-12 Втулка запрессовочная резьбовая неполнопроходная М3х12 алюминиевая | 3837 | bsoa_m3_12_vtulka_zapressovochnaya_rezbovaya_nepolnoprokhodnaya_m3kh12_alyuminievaya | TR BSOA-M3-12 | Крепеж | Запрессовочный крепёж | Втулка запрессовочная | Втулка BSO, BSOS, BSO4, BSOA неполнопроходная | Алюминий
FHS-M5-20 Шпилька резьбовая запрессовочная стальная нержавеющая | 3839 | fhs_m5_20_shpilka_rezbovaya_zapressovochnaya_stalnaya_nerzhaveyushchaya | FHS-M5-20 | Крепеж | Запрессовочный крепёж | Шпилька запрессовочная резьбовая | Шпилька FH, FHS, FH4, FHA стандартная | Нержавеющая сталь
M4 Hex Hank Bush Steel 20 SWG Гайка развальцовочная резьбовая шестигранная М4 сталь оцинкованная | 3840 | m4_hex_hank_bush_steel_20_swg_gayka_razvaltsovochnaya_rezbovaya_shestigrannaya_m4_stal_otsinkovannaya | M4-HXST20 TC1 | Крепеж | Запрессовочный крепёж | Гайка развальцовочная
SMC5.9х12.7 Силиконовый колпачок для шпильки М6, размер 5.9х12.7, максимальная температура +315 ⁰C (кратковременно), цвет-натуральный. | 3841 | smc5_9kh12_7_silikonovyy_kolpachok_dlya_shpilki_m6_razmer_5_9kh12_7_maksimalnaya_temperatura_315_c_k | TRSMC5.9x12.7 | Крепеж | Запрессовочный крепёж | Шпилька запрессовочная резьбовая | Колпачок силиконовый
SO-M2-06ZI Втулка запрессовочная резьбовая проходная | 3842 | so_m2_06zi_vtulka_zapressovochnaya_rezbovaya_prokhodnaya | SO-M2-6ZI | Крепеж | Запрессовочный крепёж | Втулка запрессовочная | Втулка резьбовая SO, SOS, SO4, SOA полнопроходная | Оцинкованная сталь
M2,5 HANK SERT 14 SWG ST/ RHB-M2,5-14 gz Гайка развальцовочная резьбовая М2,5 сталь оцинкованная для толщины металла 2,0 мм | 3843 | m2_5_hank_sert_14_swg_st_rhb_m2_5_14_gz_gayka_razvaltsovochnaya_rezbovaya_m2_5_stal_otsinkovannaya_d | TR RHB-M2,5-14 gz | Крепеж | Запрессовочный крепёж | Гайка развальцовочная | Гайка резьбовая стандартная RHB | Оцинкованная сталь
FH-M8-22 Шпилька резьбовая запрессовочная М8х22 стальная оцинкованная | 3844 | fh_m8_22_shpilka_rezbovaya_zapressovochnaya_m8kh22_stalnaya_otsinkovannaya | TR FH-M8-22 | Крепеж | Запрессовочный крепёж | Шпилька запрессовочная резьбовая | Шпилька FH, FHS, FH4, FHA стандартная | Оцинкованная сталь
FH-M6-14 Шпилька резьбовая запрессовочная М6х14 стальная оцинкованная | 3845 | fh_m6_14_shpilka_rezbovaya_zapressovochnaya_m6kh14_stalnaya_otsinkovannaya | TR FH-M6-14 | Крепеж | Запрессовочный крепёж | Шпилька запрессовочная резьбовая | Шпилька FH, FHS, FH4, FHA стандартная | Оцинкованная сталь
FH-M8-12 Шпилька резьбовая запрессовочная М8х12 стальная оцинкованная | 3847 | fh_m8_12_shpilka_rezbovaya_zapressovochnaya_m8kh12_stalnaya_otsinkovannaya | TR FH-M8-12 | Крепеж | Запрессовочный крепёж | Шпилька запрессовочная резьбовая | Шпилька FH, FHS, FH4, FHA стандартная | Оцинкованная сталь
Шпилька резьбовая запрессовочная нержавеющая сталь FHS-M8-30 | 3848 | shpilka_rezbovaya_zapressovochnaya_nerzhaveyushchaya_stal_fhs_m8_30 | TR FHS-M8-30 / KHSM8-30 | Крепеж | Запрессовочный крепёж | Шпилька запрессовочная резьбовая | Шпилька FH, FHS, FH4, FHA стандартная | Нержавеющая сталь
FHS-M8-50 Шпилька резьбовая запрессовочная нержавеющая сталь | 3849 | fhs_m8_50_shpilka_rezbovaya_zapressovochnaya_nerzhaveyushchaya_stal | TR FHS-M8-50 / KHSM8-50 | Крепеж | Запрессовочный крепёж | Шпилька запрессовочная резьбовая | Шпилька FH, FHS, FH4, FHA стандартная | Нержавеющая сталь
FH-M2,5-18 Шпилька резьбовая запрессовочная М2,5х18 стальная оцинкованная | 3853 | fh_m2_5_18_shpilka_rezbovaya_zapressovochnaya_m2_5kh18_stalnaya_otsinkovannaya | TR FH-M2,5-18 | Крепеж | Запрессовочный крепёж | Шпилька запрессовочная резьбовая | Шпилька FH, FHS, FH4, FHA стандартная | Оцинкованная сталь
FHL-M4-12 Шпилька резьбовая запрессовочная стальная оцинкованная М4х12 | 3856 | fhl_m4_12_shpilka_rezbovaya_zapressovochnaya_stalnaya_otsinkovannaya_m4kh12 | TR FHL-M4-12 | Крепеж | Запрессовочный крепёж | Шпилька запрессовочная резьбовая | Шпилька FHL, FHLS для минимального расстояния от края заготовки | Оцинкованная сталь
FHS-M4-22 Шпилька резьбовая запрессовочная М4х22 стальная нержавеющая | 3857 | fhs_m4_22_shpilka_rezbovaya_zapressovochnaya_m4kh22_stalnaya_nerzhaveyushchaya | TR FHS-M4-22 | Крепеж | Запрессовочный крепёж | Шпилька запрессовочная резьбовая | Шпилька FH, FHS, FH4, FHA стандартная | Нержавеющая сталь
F-M5-2 Гайка запрессовочная резьбовая М5 стальная нержавеющая шестигранная | 3859 | f_m5_2_gayka_zapressovochnaya_rezbovaya_m5_stalnaya_nerzhaveyushchaya_shestigrannaya | TR F-M5-2 | Крепеж | Запрессовочный крепёж | Гайка запрессовочная резьбовая | Гайка низкая шестигранная F, F4 | Нержавеющая сталь
BSO4-M3-8 Втулка запрессовочная резьбовая неполнопроходная М3х8 нержавеющая сталь | 3860 | bso4_m3_8_vtulka_zapressovochnaya_rezbovaya_nepolnoprokhodnaya_m3kh8_nerzhaveyushchaya_stal | TR BSO4-M3-08 | Крепеж | Запрессовочный крепёж | Втулка запрессовочная | Втулка BSO, BSOS, BSO4, BSOA неполнопроходная | Высокопрочная нержавеющая сталь
CLS-M6-2 Гайка запрессовочная резьбовая M6 сталь нержавеющая | 3861 | cls_m6_2_gayka_zapressovochnaya_rezbovaya_m6_stal_nerzhaveyushchaya | TR CLS-M6-2 / KSM6-2 | Крепеж | Запрессовочный крепёж | Гайка запрессовочная резьбовая | Гайка стандартная S, CLS, SP4, SP, CLA | Нержавеющая сталь
SOS-M2,5-04 Втулка запрессовочная резьбовая полнопроходная М2,5х4 нержавеющая сталь | 3862 | sos_m2_5_04_vtulka_zapressovochnaya_rezbovaya_polnoprokhodnaya_m2_5kh4_nerzhaveyushchaya_stal | TR SOS-M2,5-04 | Крепеж | Запрессовочный крепёж | Втулка запрессовочная | Втулка резьбовая SO, SOS, SO4, SOA полнопроходная | Нержавеющая сталь
M3 HANK SERT MINI 20 SWG STAINLESS STEEL/ RMHB-M3-20 STAINLESS STEEL Гайка развальцовочная резьбовая М3 стальная нержавеющая для толщины металла 1 мм | 3863 | m3_hank_sert_mini_20_swg_stainless_steel_rmhb_m3_20_stainless_steel_gayka_razvaltsovochnaya_rezbovaya | TR RMHB-M3-20 STAINLESS STEEL | Крепеж | Запрессовочный крепёж | Гайка развальцовочная | Гайка резьбовая мини RMHB | Оцинкованная сталь
BSOS-M5-08 Втулка запрессовочная резьбовая неполнопроходная М5х8 нержавеющая сталь | 3864 | bsos_m5_08_vtulka_zapressovochnaya_rezbovaya_nepolnoprokhodnaya_m5kh8_nerzhaveyushchaya_stal | TR BSOS-M5-08 | Крепеж | Запрессовочный крепёж | Втулка запрессовочная | Втулка BSO, BSOS, BSO4, BSOA неполнопроходная | Нержавеющая сталь
SO-M2,5-12 Втулка запрессовочная резьбовая полнопроходная М2,5х12 стальная оцинкованная | 3868 | so_m2_5_12_vtulka_zapressovochnaya_rezbovaya_polnoprokhodnaya_m2_5kh12_stalnaya_otsinkovannaya | TR SO-M2,5-12 | Крепеж | Запрессовочный крепёж | Втулка запрессовочная | Втулка резьбовая SO, SOS, SO4, SOA полнопроходная | Оцинкованная сталь
BSO-M5-08 Втулка запрессовочная резьбовая неполнопроходная М5х8 стальная оцинкованная | 3869 | bso_m5_08_vtulka_zapressovochnaya_rezbovaya_nepolnoprokhodnaya_m5kh8_stalnaya_otsinkovannaya | TR BSO-M5-08 | Крепеж | Запрессовочный крепёж | Втулка запрессовочная | Втулка BSO, BSOS, BSO4, BSOA неполнопроходная | Оцинкованная сталь
M8 HANK SERT MINI 10 SWG ST/ RMHB-M8-10 gz Гайка развальцовочная резьбовая М8 стальная оцинкованная для толщины металла 3,0 мм | 3870 | m8_hank_sert_mini_10_swg_st_rmhb_m8_10_gz_gayka_razvaltsovochnaya_rezbovaya_m8_stalnaya_otsinkovanna | TR RMHB-M8-10 gz | Крепеж | Запрессовочный крепёж | Гайка развальцовочная | Гайка резьбовая мини RMHB | Оцинкованная сталь
BSO-M3-09 Втулка запрессовочная резьбовая неполнопроходная М3х9 стальная оцинкованная | 3871 | bso_m3_09_vtulka_zapressovochnaya_rezbovaya_nepolnoprokhodnaya_m3kh9_stalnaya_otsinkovannaya | TR BSO-M3-09 | Крепеж | Запрессовочный крепёж | Втулка запрессовочная | Втулка BSO, BSOS, BSO4, BSOA неполнопроходная | Оцинкованная сталь
FH-M8-10 Шпилька резьбовая запрессовочная М8х10 стальная оцинкованная | 3872 | fh_m8_10_shpilka_rezbovaya_zapressovochnaya_m8kh10_stalnaya_otsinkovannaya | TR FH-M8-10 | Крепеж | Запрессовочный крепёж | Шпилька запрессовочная резьбовая | Шпилька FH, FHS, FH4, FHA стандартная | Оцинкованная сталь
FHS-M3-06 Шпилька резьбовая запрессовочная М3х6 стальная нержавеющая | 3876 | fhs_m3_06_shpilka_rezbovaya_zapressovochnaya_m3kh6_stalnaya_nerzhaveyushchaya | TR FHS-M3-06 | Крепеж | Запрессовочный крепёж | Шпилька запрессовочная резьбовая | Шпилька FH, FHS, FH4, FHA стандартная | Нержавеющая сталь
HFH-M10-50 Шпилька запрессовочная высокопрочная резьбовая М10х50 стальная оцинкованная | 3877 | hfh_m10_50_shpilka_zapressovochnaya_vysokoprochnaya_rezbovaya_m10kh50_stalnaya_otsinkovannaya | TR HFH-M10-50 | Крепеж | Запрессовочный крепёж | Шпилька запрессовочная резьбовая | Шпилька HFH, HFHS для высоких нагрузок | Оцинкованная сталь
TFH-M3-06 Шпилька запрессовочная резьбовая М3х6 сталь оцинкованная, для установки в металл толщиной от 0,51 мм | 3878 | tfh_m3_06_shpilka_zapressovochnaya_rezbovaya_m3kh6_stal_otsinkovannaya_dlya_ustanovki_v_metall_tolshch | TR-TFH-M3-06 | Крепеж | Запрессовочный крепёж | Шпилька запрессовочная резьбовая | Шпилька TFH, TFHS для тонкого листа | Оцинкованная сталь
PF32-M6-35 CN Запрессовочный Винт невыпадающий М6 х 35 | 3880 | pf32_m6_35_cn_zapressovochnyy_vint_nevypadayushchiy_m6_kh_35 | PF32-M6-35 CN | Крепеж | Запрессовочный крепёж | Винт невыпадающий | Винт низкий прямой шлиц PF31, PF32 | Оцинкованная сталь
M10-2 ST TC1 K-SERIES Гайка под запрессовку (шестигранная) для толщины металла min. 1,8 мм. | 3881 | m10_2_st_tc1_k_series_gayka_pod_zapressovku_shestigrannaya_dlya_tolshchiny_metalla_min_1_8_mm | TR M10-2ST TC1 | Крепеж | Запрессовочный крепёж | Гайка запрессовочная резьбовая
M6-1A2 M6-1A2 Гайка под запрессовку (шестигранная) нерж.сталь для толщины металла min. 0.9 мм | 3882 | m6_1a2_m6_1a2_gayka_pod_zapressovku_shestigrannaya_nerzh_stal_dlya_tolshchiny_metalla_min_0_9_mm | TR M6-1A2 | Крепеж | Запрессовочный крепёж | Гайка запрессовочная резьбовая
SO-M3-18ZI Втулка запрессовочная резьбовая проходная | 3884 | so_m3_18zi_vtulka_zapressovochnaya_rezbovaya_prokhodnaya | SO-M3-18ZI | Крепеж | Запрессовочный крепёж | Втулка запрессовочная | Втулка резьбовая SO, SOS, SO4, SOA полнопроходная | Оцинкованная сталь
KFH-M4-10 et Шпилька запрессовочная резьбовая для печатных плат | 3885 | kfh_m4_10_et_shpilka_zapressovochnaya_rezbovaya_dlya_pechatnykh_plat | KFH-M4-10 et | Крепеж | Запрессовочный крепёж | Шпилька запрессовочная резьбовая | Шпилька KFH для печатных плат | Фосфорированная бронза
SO-M4-14ZI Втулка запрессовочная резьбовая проходная | 3887 | so_m4_14zi_vtulka_zapressovochnaya_rezbovaya_prokhodnaya | SO-M4-14ZI | Крепеж | Запрессовочный крепёж | Втулка запрессовочная | Втулка резьбовая SO, SOS, SO4, SOA полнопроходная | Оцинкованная сталь
FHS-M4-30 Шпилька резьбовая запрессовочная нержавеющая сталь | 3888 | fhs_m4_30_shpilka_rezbovaya_zapressovochnaya_nerzhaveyushchaya_stal | FHS-M4-30 | Крепеж | Запрессовочный крепёж | Шпилька запрессовочная резьбовая | Шпилька FH, FHS, FH4, FHA стандартная | Нержавеющая сталь
HFHS-M6-20 Шпилька запрессовочная высокопрочная резьбовая нержавеющая сталь | 3889 | hfhs_m6_20_shpilka_zapressovochnaya_vysokoprochnaya_rezbovaya_nerzhaveyushchaya_stal | HFHS-M6-20 | Крепеж | Запрессовочный крепёж | Шпилька запрессовочная резьбовая | Шпилька HFH, HFHS для высоких нагрузок | Нержавеющая сталь
FH-M8-38ZI Шпилька резьбовая запрессовочная стальная оцинкованная | 3890 | fh_m8_38zi_shpilka_rezbovaya_zapressovochnaya_stalnaya_otsinkovannaya | FH-M8-38ZI | Крепеж | Запрессовочный крепёж | Шпилька запрессовочная резьбовая | Шпилька FH, FHS, FH4, FHA стандартная | Оцинкованная сталь
F-M6-3 Гайка запрессовочная резьбовая М6 стальная нержавеющая шестигранная | 3891 | f_m6_3_gayka_zapressovochnaya_rezbovaya_m6_stalnaya_nerzhaveyushchaya_shestigrannaya | TR F-M6-3 | Крепеж | Запрессовочный крепёж | Гайка запрессовочная резьбовая | Гайка низкая шестигранная F, F4 | Нержавеющая сталь
CSS-M3-12 Втулка запрессовочная резьбовая проходная M3-12 нержавеющая сталь | 3893 | css_m3_12_vtulka_zapressovochnaya_rezbovaya_prokhodnaya_m3_12_nerzhaveyushchaya_stal | TR CSS-M3-12 | Крепеж | Запрессовочный крепёж | Втулка запрессовочная | Втулка резьбовая CSS, CSOS для не сквозных отверстий | Нержавеющая сталь
F-M2,5-2 Гайка запрессовочная резьбовая М2,5 стальная нержавеющая шестигранная | 3894 | f_m2_5_2_gayka_zapressovochnaya_rezbovaya_m2_5_stalnaya_nerzhaveyushchaya_shestigrannaya | TR F-M2,5-2 | Крепеж | Запрессовочный крепёж | Гайка запрессовочная резьбовая | Гайка низкая шестигранная F, F4 | Нержавеющая сталь
FHL-M2,5-8 Шпилька запрессовочная резьбовая стальная оцинкованная | 3895 | fhl_m2_5_8_shpilka_zapressovochnaya_rezbovaya_stalnaya_otsinkovannaya | TR FHL-M2,5-08 | Крепеж | Запрессовочный крепёж | Шпилька запрессовочная резьбовая | Шпилька FHL, FHLS для минимального расстояния от края заготовки | Оцинкованная сталь
F-M2-2 Гайка запрессовочная резьбовая М2 стальная нержавеющая шестигранная | 3897 | f_m2_2_gayka_zapressovochnaya_rezbovaya_m2_stalnaya_nerzhaveyushchaya_shestigrannaya | TR F-M2-2 | Крепеж | Запрессовочный крепёж | Гайка запрессовочная резьбовая | Гайка низкая шестигранная F, F4 | Нержавеющая сталь
FHA-M5-12 Шпилька запрессовочная резьбовая алюминий М5х12 | 3899 | fha_m5_12_shpilka_zapressovochnaya_rezbovaya_alyuminiy_m5kh12 | TR FHA-M5-12 | Крепеж | Запрессовочный крепёж | Шпилька запрессовочная резьбовая | Шпилька FH, FHS, FH4, FHA стандартная | Алюминий
FHL-M2,5-12 Шпилька резьбовая запрессовочная стальная оцинкованная М2,5х12 | 3901 | fhl_m2_5_12_shpilka_rezbovaya_zapressovochnaya_stalnaya_otsinkovannaya_m2_5kh12 | TR FHL-M2,5-12 | Крепеж | Запрессовочный крепёж | Шпилька запрессовочная резьбовая | Шпилька FHL, FHLS для минимального расстояния от края заготовки | Оцинкованная сталь
PF11-M6-2 Запрессовочный Винт невыпадающий М 6 х 2 | 3903 | pf11_m6_2_zapressovochnyy_vint_nevypadayushchiy_m_6_kh_2 | PF11-M6-2 | Крепеж | Запрессовочный крепёж | Винт невыпадающий | Винт стандартный PF11 | Комбинированный
DSOS-М3-6.35 Втулка запрессовочная резьбовая с уменьшенным основанием нержавеющая сталь | 3904 | dsos_m3_6_35_vtulka_zapressovochnaya_rezbovaya_s_umenshennym_osnovaniem_nerzhaveyushchaya_stal | TR DSOS-М3-6.35 | Крепеж | Запрессовочный крепёж | Втулка запрессовочная | Втулка резьбовая DSO, DSOS неполнопроходная для минимального расстояния от края заготовки | Нержавеющая сталь
SSC-4MM-18 Дистанционная запрессовочная стойка для металлических оснований, сталь нержавеющая | 3905 | ssc_4mm_18_distantsionnaya_zapressovochnaya_stoyka_dlya_metallicheskikh_osnovaniy_stal_nerzhaveyushch | TR SSC-4MM-18 | Крепеж | Запрессовочный крепёж | Втулка запрессовочная | Втулка SSS, SSC, SSA дистанционная стойка | Нержавеющая сталь
BSO-M4-12 ZI Втулка запрессовочная резьбовая неполнопроходная | 3906 | bso_m4_12_zi_vtulka_zapressovochnaya_rezbovaya_nepolnoprokhodnaya | BSO-M4-12ZI | Крепеж | Запрессовочный крепёж | Втулка запрессовочная | Втулка BSO, BSOS, BSO4, BSOA неполнопроходная | Оцинкованная сталь
SMTSO-M25-3 ET Гайка запрессовочная резьбовая | 3907 | smtso_m25_3_et_gayka_zapressovochnaya_rezbovaya | SMTSO-M25-3 ET | Крепеж | Запрессовочный крепёж | Гайка запрессовочная резьбовая
SP4-M2,5-1 M3 Clinch Nut Hardened 1 S/S (HCN4) Гайка резьбовая М2,5 стальная нерж. МИНИМАЛЬНАЯ ПАРТИЯ ЗАКАЗА 1 000 ШТУК. | 3909 | sp4_m2_5_1_m3_clinch_nut_hardened_1_s_s_hcn4_gayka_rezbovaya_m2_5_stalnaya_nerzh_minimalnaya_partiya | TR SP4-M2,5-1 | Крепеж | Запрессовочный крепёж | Гайка запрессовочная резьбовая | Гайка стандартная S, CLS, SP4, SP, CLA | Высокопрочная нержавеющая сталь
SO4-M3-14 Втулка запрессовочная резьбовая полнопроходная М3х14 нержавеющая сталь | 3912 | so4_m3_14_vtulka_zapressovochnaya_rezbovaya_polnoprokhodnaya_m3kh14_nerzhaveyushchaya_stal | TR SO4-M3-14 | Крепеж | Запрессовочный крепёж | Втулка запрессовочная | Втулка резьбовая SO, SOS, SO4, SOA полнопроходная | Высокопрочная нержавеющая сталь
SO-M2,5-04 Втулка запрессовочная резьбовая полнопроходная М2,5х4 стальная оцинкованная | 3913 | so_m2_5_04_vtulka_zapressovochnaya_rezbovaya_polnoprokhodnaya_m2_5kh4_stalnaya_otsinkovannaya | TR SO-M2,5-04 | Крепеж | Запрессовочный крепёж | Втулка запрессовочная | Втулка резьбовая SO, SOS, SO4, SOA полнопроходная | Оцинкованная сталь
M4 HANK SERT 16 SWG STAINLESS STEEL/ RHB-M4-16 gz Гайка развальцовочная резьбовая М4 стальная нержавеющая для толщины металла 1,5/1,6 мм | 3914 | m4_hank_sert_16_swg_stainless_steel_rhb_m4_16_gz_gayka_razvaltsovochnaya_rezbovaya_m4_stalnaya_nerzh | TR RHB-M4-16 gz STAINLESS STEEL | Крепеж | Запрессовочный крепёж | Гайка развальцовочная | Гайка резьбовая стандартная RHB | Оцинкованная сталь
KF2-M3-0 Гайка под запрессовку с зубчатой накаткой для синтетических материалов | 3915 | kf2_m3_0_gayka_pod_zapressovku_s_zubchatoy_nakatkoy_dlya_sinteticheskikh_materialov | TR KF2-M3-0 | Крепеж | Запрессовочный крепёж | Гайка запрессовочная резьбовая | Гайка для печатных плат KF2, KFS2 | Оцинкованная сталь
M10-2ST TC2D Гайка резьбовая под запрессовку М 10 (шестигранная) для толщины металла min.2 мм, материал - сталь оцинкованная | 3916 | m10_2st_tc2d_gayka_rezbovaya_pod_zapressovku_m_10_shestigrannaya_dlya_tolshchiny_metalla_min_2_mm_ma | TR M10-2ST TC2D K-NUT | Крепеж | Запрессовочный крепёж | Гайка запрессовочная резьбовая | Гайка K-Nut усиленная шестигранная | Оцинкованная сталь
SOS-63,6-8 Втулка запрессовочная безрезьбовая полнопроходная 63,6-8 сталь нержавеющая | 3918 | sos_63_6_8_vtulka_zapressovochnaya_bezrezbovaya_polnoprokhodnaya_63_6_8_stal_nerzhaveyushchaya | TR SOS-63,6-8 | Крепеж | Запрессовочный крепёж | Втулка запрессовочная | Втулка резьбовая SO, SOS, SO4, SOA полнопроходная | Нержавеющая сталь
M5 HANK SERT MINI 18 SWG ST/ RMHB-M5-18 gz Гайка развальцовочная резьбовая М5 стальная оцинкованная для толщины металла 1,2 мм | 3919 | m5_hank_sert_mini_18_swg_st_rmhb_m5_18_gz_gayka_razvaltsovochnaya_rezbovaya_m5_stalnaya_otsinkovanna | TR RMHB-M5-18 gz | Крепеж | Запрессовочный крепёж | Гайка развальцовочная | Гайка резьбовая мини RMHB | Оцинкованная сталь
BSO-M3-05 Втулка запрессовочная резьбовая неполнопроходная М3х5 стальная оцинкованная | 3920 | bso_m3_05_vtulka_zapressovochnaya_rezbovaya_nepolnoprokhodnaya_m3kh5_stalnaya_otsinkovannaya | TR BSO-M3-05 | Крепеж | Запрессовочный крепёж | Втулка запрессовочная | Втулка BSO, BSOS, BSO4, BSOA неполнопроходная | Оцинкованная сталь
FH-M3,5-08 Шпилька резьбовая запрессовочная М3,5х8 стальная оцинкованная | 3923 | fh_m3_5_08_shpilka_rezbovaya_zapressovochnaya_m3_5kh8_stalnaya_otsinkovannaya | TR FH-M3,5-08 | Крепеж | Запрессовочный крепёж | Шпилька запрессовочная резьбовая | Шпилька FH, FHS, FH4, FHA стандартная | Оцинкованная сталь
HFH-M10-40 Шпилька запрессовочная высокопрочная резьбовая М10х40 стальная оцинкованная | 3924 | hfh_m10_40_shpilka_zapressovochnaya_vysokoprochnaya_rezbovaya_m10kh40_stalnaya_otsinkovannaya | TR HFH-M10-40 | Крепеж | Запрессовочный крепёж | Шпилька запрессовочная резьбовая | Шпилька HFH, HFHS для высоких нагрузок | Оцинкованная сталь
FHS-M5-16 Шпилька резьбовая запрессовочная нержавеющая сталь М5х16 | 3925 | fhs_m5_16_shpilka_rezbovaya_zapressovochnaya_nerzhaveyushchaya_stal_m5kh16 | TR FHS-M5-16 / KHSM5-16 | Крепеж | Запрессовочный крепёж | Шпилька запрессовочная резьбовая | Шпилька FH, FHS, FH4, FHA стандартная | Нержавеющая сталь
Клепка SPOTFAST тип SF-M3-0,8-ZI для неразъемного соединения двух металлических листов | 3927 | klepka_spotfast_tip_sf_m3_0_8_zi_dlya_nerazemnogo_soedineniya_dvukh_metallicheskikh_listov | SF-M3-0,8-ZI | Крепеж | Запрессовочный крепёж | Для печатных плат и пластика
SOS-M4-22 Втулка запрессовочная резьбовая полнопроходная М4х22 сталь нержавеющая | 3928 | sos_m4_22_vtulka_zapressovochnaya_rezbovaya_polnoprokhodnaya_m4kh22_stal_nerzhaveyushchaya | TR SOS-M4-22 | Крепеж | Запрессовочный крепёж | Втулка запрессовочная | Втулка резьбовая SO, SOS, SO4, SOA полнопроходная | Нержавеющая сталь
SMTSO-M2,5-3 Гайка запрессовочная резьбовая М2,5 | 3929 | smtso_m2_5_3_gayka_zapressovochnaya_rezbovaya_m2_5 | TR SMTSO-M2,5-3 | Крепеж | Запрессовочный крепёж | Гайка запрессовочная резьбовая
SOS-3,5M3-03 Втулка запрессовочная резьбовая полнопроходная М3х3 нержавеющая сталь | 3930 | sos_3_5m3_03_vtulka_zapressovochnaya_rezbovaya_polnoprokhodnaya_m3kh3_nerzhaveyushchaya_stal | TR SOS-3,5M3-03 | Крепеж | Запрессовочный крепёж | Втулка запрессовочная | Втулка резьбовая SO, SOS, SO4, SOA полнопроходная | Нержавеющая сталь
M2,5 HANK SERT 16 SWG ST/ RHB-M2,5-16 gz Гайка развальцовочная резьбовая М2,5 стальная оцинкованная для металла толщиной 1,5/1,6 мм | 3931 | m2_5_hank_sert_16_swg_st_rhb_m2_5_16_gz_gayka_razvaltsovochnaya_rezbovaya_m2_5_stalnaya_otsinkovanna | TR RHB-M2,5-16 gz | Крепеж | Запрессовочный крепёж | Гайка развальцовочная | Гайка резьбовая стандартная RHB | Оцинкованная сталь
BSO-M4-18 ZI Втулка запрессовочная резьбовая неполнопроходная | 3932 | bso_m4_18_zi_vtulka_zapressovochnaya_rezbovaya_nepolnoprokhodnaya | BSO-M4-18ZI | Крепеж | Запрессовочный крепёж | Втулка запрессовочная | Втулка BSO, BSOS, BSO4, BSOA неполнопроходная | Оцинкованная сталь
M3-STANDOFF-SERT-11 14 SWG ST Втулка развальцовочная резьбовая М3x11 | 3933 | m3_standoff_sert_11_14_swg_st_vtulka_razvaltsovochnaya_rezbovaya_m3x11 | M3-STANDOFF-SERT-11 14 SW | Крепеж | Запрессовочный крепёж | Гайка развальцовочная
KF2-M4 et Гайка запрессовочная резьбовая для печатных плат | 3934 | kf2_m4_et_gayka_zapressovochnaya_rezbovaya_dlya_pechatnykh_plat | KF2-M4 et | Крепеж | Запрессовочный крепёж | Гайка запрессовочная резьбовая | Гайка для печатных плат KF2, KFS2 | Оцинкованная сталь
SO-M4-25ZI Втулка запрессовочная резьбовая проходная | 3935 | so_m4_25zi_vtulka_zapressovochnaya_rezbovaya_prokhodnaya | SO-M4-25ZI | Крепеж | Запрессовочный крепёж | Втулка запрессовочная | Втулка резьбовая SO, SOS, SO4, SOA полнопроходная | Оцинкованная сталь
HFHS-M8-25 Шпилька запрессовочная высокопрочная резьбовая нержавеющая М8х25 стальная | 3936 | hfhs_m8_25_shpilka_zapressovochnaya_vysokoprochnaya_rezbovaya_nerzhaveyushchaya_m8kh25_stalnaya | TR HFHS-M8-25 | Крепеж | Запрессовочный крепёж | Шпилька запрессовочная резьбовая | Шпилька HFH, HFHS для высоких нагрузок | Нержавеющая сталь
M6 HANK SERT 10 SWG ST/ RHB-M6-10 gz Гайка развальцовочная резьбовая М6 стальная оцинкованная для толщины металла 3,0 мм | 3937 | m6_hank_sert_10_swg_st_rhb_m6_10_gz_gayka_razvaltsovochnaya_rezbovaya_m6_stalnaya_otsinkovannaya_dlya | TR RHB-M6-10 gz | Крепеж | Запрессовочный крепёж | Гайка развальцовочная | Гайка резьбовая стандартная RHB | Оцинкованная сталь
SO-M5-12 Втулка запрессовочная резьбовая полнопроходная М5х12 стальная оцинкованная | 3938 | so_m5_12_vtulka_zapressovochnaya_rezbovaya_polnoprokhodnaya_m5kh12_stalnaya_otsinkovannaya | TR SO-M5-12 | Крепеж | Запрессовочный крепёж | Втулка запрессовочная | Втулка резьбовая SO, SOS, SO4, SOA полнопроходная | Оцинкованная сталь
M3 HANK SERT MINI 12 SWG ST/ RMHB-M3-12 gz Гайка развальцовочная резьбовая М3 стальная оцинкованная для толщины металла 2,5 мм | 3940 | m3_hank_sert_mini_12_swg_st_rmhb_m3_12_gz_gayka_razvaltsovochnaya_rezbovaya_m3_stalnaya_otsinkovanna | TR RMHB-M3-12 gz | Крепеж | Запрессовочный крепёж | Гайка развальцовочная | Гайка резьбовая мини RMHB | Оцинкованная сталь
BSO-3,5M3-25 Втулка запрессовочная резьбовая неполнопроходная М3х25 стальная оцинкованная | 3942 | bso_3_5m3_25_vtulka_zapressovochnaya_rezbovaya_nepolnoprokhodnaya_m3kh25_stalnaya_otsinkovannaya | TR BSO-3,5M3-25 | Крепеж | Запрессовочный крепёж | Втулка запрессовочная | Втулка BSO, BSOS, BSO4, BSOA неполнопроходная | Оцинкованная сталь
TSO-M2,5-06 Втулка запрессовочная резьбовая М 2,5 х 6 | 3943 | tso_m2_5_06_vtulka_zapressovochnaya_rezbovaya_m_2_5_kh_6 | TR TSO-M2,5-06 | Крепеж | Запрессовочный крепёж | Втулка запрессовочная | Втулка резьбовая TSO, TSOS полнопроходная для тонкого листа | Оцинкованная сталь
M8 HANK SERT 10 SWG ST/ RHB-M8-10 gz Гайка развальцовочная резьбовая М8 стальная оцинкованная для толщины металла 3,0 мм | 3945 | m8_hank_sert_10_swg_st_rhb_m8_10_gz_gayka_razvaltsovochnaya_rezbovaya_m8_stalnaya_otsinkovannaya_dlya | TR RHB-M8-10 gz | Крепеж | Запрессовочный крепёж | Гайка развальцовочная | Гайка резьбовая стандартная RHB | Оцинкованная сталь
BSO-3,5M3-04 Втулка запрессовочная резьбовая неполнопроходная М3х4 стальная оцинкованная | 3946 | bso_3_5m3_04_vtulka_zapressovochnaya_rezbovaya_nepolnoprokhodnaya_m3kh4_stalnaya_otsinkovannaya | TR BSO-3,5M3-04 | Крепеж | Запрессовочный крепёж | Втулка запрессовочная | Втулка BSO, BSOS, BSO4, BSOA неполнопроходная | Оцинкованная сталь
CLS-M2,5-2 Гайка запрессовочная резьбовая М2,5 стальная нержавеющая | 3950 | cls_m2_5_2_gayka_zapressovochnaya_rezbovaya_m2_5_stalnaya_nerzhaveyushchaya | TR CLS-M2,5-2 | Крепеж | Запрессовочный крепёж | Гайка запрессовочная резьбовая | Гайка стандартная S, CLS, SP4, SP, CLA | Нержавеющая сталь
CSOS-M3-10 Втулка запрессовочная резьбовая проходная M3-10 нержавеющая сталь | 3951 | csos_m3_10_vtulka_zapressovochnaya_rezbovaya_prokhodnaya_m3_10_nerzhaveyushchaya_stal | TR CSOS-M3-10 | Крепеж | Запрессовочный крепёж | Втулка запрессовочная | Втулка резьбовая CSS, CSOS для не сквозных отверстий | Нержавеющая сталь
BSOS-M2,5-15 Втулка запрессовочная резьбовая неполнопроходная М2,5х15 нержавеющая сталь | 3952 | bsos_m2_5_15_vtulka_zapressovochnaya_rezbovaya_nepolnoprokhodnaya_m2_5kh15_nerzhaveyushchaya_stal | TR BSOS-M2,5-15 | Крепеж | Запрессовочный крепёж | Втулка запрессовочная | Втулка BSO, BSOS, BSO4, BSOA неполнопроходная | Нержавеющая сталь
SO4-3,5M3-06 Втулка запрессовочная резьбовая полнопроходная М3х6 стальная нержавеющая | 3953 | so4_3_5m3_06_vtulka_zapressovochnaya_rezbovaya_polnoprokhodnaya_m3kh6_stalnaya_nerzhaveyushchaya | TR SO4-3,5M3-06 | Крепеж | Запрессовочный крепёж | Втулка запрессовочная | Втулка резьбовая SO, SOS, SO4, SOA полнопроходная | Высокопрочная нержавеющая сталь
CLS-M6-2 Гайка запрессовочная резьбовая М6 стальная нержавеющая | 3954 | cls_m6_2_gayka_zapressovochnaya_rezbovaya_m6_stalnaya_nerzhaveyushchaya | TR CLS-M6-2 | Крепеж | Запрессовочный крепёж | Гайка запрессовочная резьбовая | Гайка стандартная S, CLS, SP4, SP, CLA | Нержавеющая сталь
RMHB-M3-20 GZ Гайка развальцовочная резьбовая М3 стальная оцинкованная | 3955 | rmhb_m3_20_gz_gayka_razvaltsovochnaya_rezbovaya_m3_stalnaya_otsinkovannaya | RMHB-M3-20 GZ | Крепеж | Запрессовочный крепёж | Гайка развальцовочная | Гайка резьбовая мини RMHB | Оцинкованная сталь
BSO4-M4-16 Втулка запрессовочная резьбовая неполнопроходная М4х16 высокопрочная нержавеющая сталь | 3958 | bso4_m4_16_vtulka_zapressovochnaya_rezbovaya_nepolnoprokhodnaya_m4kh16_vysokoprochnaya_nerzhaveyushch | TR BSO4-M4-16 | Крепеж | Запрессовочный крепёж | Втулка запрессовочная | Втулка BSO, BSOS, BSO4, BSOA неполнопроходная | Высокопрочная нержавеющая сталь
CLS-M10-1 Гайка запрессовочная резьбовая М3 стальная нержавеющая | 3959 | cls_m10_1_gayka_zapressovochnaya_rezbovaya_m3_stalnaya_nerzhaveyushchaya | TR CLS-M10-1 | Крепеж | Запрессовочный крепёж | Гайка запрессовочная резьбовая | Гайка стандартная S, CLS, SP4, SP, CLA | Нержавеющая сталь
FHA-M6-15 Шпилька запрессовочная резьбовая алюминий М6х15 | 3960 | fha_m6_15_shpilka_zapressovochnaya_rezbovaya_alyuminiy_m6kh15 | TR FHA-M6-15 | Крепеж | Запрессовочный крепёж | Шпилька запрессовочная резьбовая | Шпилька FH, FHS, FH4, FHA стандартная | Алюминий
S-M3,5-2 Гайка запрессовочная резьбовая М3 стальная оцинкованная | 3961 | s_m3_5_2_gayka_zapressovochnaya_rezbovaya_m3_stalnaya_otsinkovannaya | TR S-M3,5-2 | Крепеж | Запрессовочный крепёж | Гайка запрессовочная резьбовая | Гайка стандартная S, CLS, SP4, SP, CLA | Оцинкованная сталь
SO-M4-06ZI Втулка запрессовочная резьбовая проходная | 3962 | so_m4_06zi_vtulka_zapressovochnaya_rezbovaya_prokhodnaya | SO-M4-6ZI | Крепеж | Запрессовочный крепёж | Втулка запрессовочная | Втулка резьбовая SO, SOS, SO4, SOA полнопроходная | Оцинкованная сталь
CR32-31 Заклепка CLINCH 6,5 - 9,5 мм Черный нейлон UL94V2 | 3963 | cr32_31_zaklepka_clinch_6_5_9_5_mm_chernyy_neylon_ul94v2 | TRCR32-31 | Крепеж | Запрессовочный крепёж | Для печатных плат и пластика
M3-STANDOFF-SERT-8 16 SWG ST Втулка развальцовочная резьбовая М3x8 | 3965 | m3_standoff_sert_8_16_swg_st_vtulka_razvaltsovochnaya_rezbovaya_m3x8 | M3-STANDOFF-SERT-8 16 SWG | Крепеж | Запрессовочный крепёж | Гайка развальцовочная
CLA-M3-1 Гайка запрессовочная резьбовая алюминий | 3968 | cla_m3_1_gayka_zapressovochnaya_rezbovaya_alyuminiy | TR CLA-M3-1/KAM3-1 | Крепеж | Запрессовочный крепёж | Гайка запрессовочная резьбовая | Гайка стандартная S, CLS, SP4, SP, CLA | Алюминий
SL-M3-1ZI Гайка запрессовочная резьбовая оцинкованная сталь | 3969 | sl_m3_1zi_gayka_zapressovochnaya_rezbovaya_otsinkovannaya_stal | SL-M3-1ZI | Крепеж | Запрессовочный крепёж | Гайка запрессовочная резьбовая | Гайка SL с возможностью фиксации | Оцинкованная сталь
FH4-M2,5-06 Шпилька запрессовочная резьбовая М2,5 х 6 материал - сталь нержавеющая, высокопрочная | 3970 | fh4_m2_5_06_shpilka_zapressovochnaya_rezbovaya_m2_5_kh_6_material_stal_nerzhaveyushchaya_vysokoproch | TR FH4-M2,5-06 | Крепеж | Запрессовочный крепёж | Шпилька запрессовочная резьбовая | Шпилька FH, FHS, FH4, FHA стандартная | Высокопрочная нержавеющая сталь
RMHB-M4-16 GZ Гайка развальцовочная резьбовая М4 стальная оцинкованная | 3971 | rmhb_m4_16_gz_gayka_razvaltsovochnaya_rezbovaya_m4_stalnaya_otsinkovannaya | RMHB-M4-16 GZ | Крепеж | Запрессовочный крепёж | Гайка развальцовочная | Гайка резьбовая мини RMHB | Оцинкованная сталь
FH4-M8-12 Шпилька запрессовочная запрессовочная резьбовая М8х12 стальная нержавеющая, высокопрочная AISI400 | 3972 | fh4_m8_12_shpilka_zapressovochnaya_zapressovochnaya_rezbovaya_m8kh12_stalnaya_nerzhaveyushchaya_vyso | TR FH4-M8-12 | Крепеж | Запрессовочный крепёж | Шпилька запрессовочная резьбовая | Шпилька FH, FHS, FH4, FHA стандартная | Высокопрочная нержавеющая сталь
FHA-M2,5-12 Шпилька запрессовочная резьбовая алюминий М2,5х12 | 3973 | fha_m2_5_12_shpilka_zapressovochnaya_rezbovaya_alyuminiy_m2_5kh12 | TR FHA-M2,5-12 | Крепеж | Запрессовочный крепёж | Шпилька запрессовочная резьбовая | Шпилька FH, FHS, FH4, FHA стандартная | Алюминий
FHA-M3-12 Шпилька запрессовочная резьбовая алюминий М3х12 | 3974 | fha_m3_12_shpilka_zapressovochnaya_rezbovaya_alyuminiy_m3kh12 | TR FHA-M3-12 | Крепеж | Запрессовочный крепёж | Шпилька запрессовочная резьбовая | Шпилька FH, FHS, FH4, FHA стандартная | Алюминий
SP4-M5-1 M5 Clinch Nut Hardened 1 S/S (HCN4) Гайка запрессовочная резьбовая М5 стальная нержавеющая | 3975 | sp4_m5_1_m5_clinch_nut_hardened_1_s_s_hcn4_gayka_zapressovochnaya_rezbovaya_m5_stalnaya_nerzhaveyushch | TR SP4-M5-1 | Крепеж | Запрессовочный крепёж | Гайка запрессовочная резьбовая | Гайка стандартная S, CLS, SP4, SP, CLA | Высокопрочная нержавеющая сталь
S-3,5M3-1 Гайка запрессовочная резьбовая М3 стальная оцинкованная | 3977 | s_3_5m3_1_gayka_zapressovochnaya_rezbovaya_m3_stalnaya_otsinkovannaya | TR S-3,5M3-1 | Крепеж | Запрессовочный крепёж | Гайка запрессовочная резьбовая | Гайка стандартная S, CLS, SP4, SP, CLA | Оцинкованная сталь
CHC-M4-20 Шпилька запрессовочная резьбовая нержавеющая сталь М4х20 | 3978 | chc_m4_20_shpilka_zapressovochnaya_rezbovaya_nerzhaveyushchaya_stal_m4kh20 | TR CHC-M4-20 | Крепеж | Запрессовочный крепёж | Шпилька запрессовочная резьбовая | Шпилька CHC, CFHC, CHA, CFHA для несквозных отверстий | Нержавеющая сталь
SMC7.9х25.4 Силиконовый колпачок для шпильки М8, размер 7.9х25.4, максимальная температура +315 ⁰C (кратковременно), цвет-натуральный. | 3979 | smc7_9kh25_4_silikonovyy_kolpachok_dlya_shpilki_m8_razmer_7_9kh25_4_maksimalnaya_temperatura_315_c_k | TRSMC7.9x25.4 | Крепеж | Запрессовочный крепёж | Шпилька запрессовочная резьбовая | Колпачок силиконовый
CLS-M2,5-0 Гайка запрессовочная резьбовая стальная нержавеющая | 3981 | cls_m2_5_0_gayka_zapressovochnaya_rezbovaya_stalnaya_nerzhaveyushchaya | CLS-M2,5-0 | Крепеж | Запрессовочный крепёж | Гайка запрессовочная резьбовая | Гайка стандартная S, CLS, SP4, SP, CLA | Нержавеющая сталь
FHL-M4-10 ZI Шпилька резьбовая запрессовочная стальная оцинкованная | 3982 | fhl_m4_10_zi_shpilka_rezbovaya_zapressovochnaya_stalnaya_otsinkovannaya | FHL-M4-10 ZI | Крепеж | Запрессовочный крепёж | Шпилька запрессовочная резьбовая | Шпилька FHL, FHLS для минимального расстояния от края заготовки | Оцинкованная сталь
HFE-M6-20 Шпилька запрессовочная резьбовая М6х15 стальная оцинкованная | 3983 | hfe_m6_20_shpilka_zapressovochnaya_rezbovaya_m6kh15_stalnaya_otsinkovannaya | TR HFE-M6-20 | Крепеж | Запрессовочный крепёж | Шпилька запрессовочная резьбовая | Шпилька HFE для высоких нагрузок и тонкого листа | Оцинкованная сталь
KFH-M5-18 ET Шпилька запрессовочная резьбовая для печатных плат М5х18 | 3985 | kfh_m5_18_et_shpilka_zapressovochnaya_rezbovaya_dlya_pechatnykh_plat_m5kh18 | TR KFH-M5-18 ET | Крепеж | Запрессовочный крепёж | Шпилька запрессовочная резьбовая | Шпилька KFH для печатных плат | Фосфорированная бронза
CFHA-M4-08 Шпилька резьбовая запрессовочная алюминиевая М4х8 | 3987 | cfha_m4_08_shpilka_rezbovaya_zapressovochnaya_alyuminievaya_m4kh8 | TR CFHA-M4-08 | Крепеж | Запрессовочный крепёж | Шпилька запрессовочная резьбовая | Шпилька CHC, CFHC, CHA, CFHA для несквозных отверстий | Алюминий
FHA-M3-15 Шпилька запрессовочная резьбовая алюминий М3х15 | 3988 | fha_m3_15_shpilka_zapressovochnaya_rezbovaya_alyuminiy_m3kh15 | TR FHA-M3-15 | Крепеж | Запрессовочный крепёж | Шпилька запрессовочная резьбовая | Шпилька FH, FHS, FH4, FHA стандартная | Алюминий
SO4-M4-18 Втулка запрессовочная резьбовая полнопроходная М4х18 нержавеющая сталь | 3989 | so4_m4_18_vtulka_zapressovochnaya_rezbovaya_polnoprokhodnaya_m4kh18_nerzhaveyushchaya_stal | TR SO4-M4-18 | Крепеж | Запрессовочный крепёж | Втулка запрессовочная | Втулка резьбовая SO, SOS, SO4, SOA полнопроходная | Высокопрочная нержавеющая сталь
BSO4-M3-12 Втулка запрессовочная резьбовая неполнопроходная для нержавеющей сталь | 3990 | bso4_m3_12_vtulka_zapressovochnaya_rezbovaya_nepolnoprokhodnaya_dlya_nerzhaveyushchey_stal | BSO4-M3-12 | Крепеж | Запрессовочный крепёж | Втулка запрессовочная | Втулка BSO, BSOS, BSO4, BSOA неполнопроходная | Высокопрочная нержавеющая сталь
M2 HANK SERT MINI 16 SWG STAINLESS STEEL/ RMHB-M2-16 STAINLESS STEEL Гайка развальцовочная резьбовая М2 стальная нержавеющая для толщины металла 1,5/1,6 мм | 3991 | m2_hank_sert_mini_16_swg_stainless_steel_rmhb_m2_16_stainless_steel_gayka_razvaltsovochnaya_rezbovaya | TR RMHB-M2-16 STAINLESS STEEL | Крепеж | Запрессовочный крепёж | Гайка развальцовочная | Гайка резьбовая мини RMHB | Оцинкованная сталь
CSS-M3-25 Втулка запрессовочная резьбовая проходная M3 х 25 нержавеющая сталь | 3992 | css_m3_25_vtulka_zapressovochnaya_rezbovaya_prokhodnaya_m3_kh_25_nerzhaveyushchaya_stal | TR CSS-M3-25 | Крепеж | Запрессовочный крепёж | Втулка запрессовочная | Втулка резьбовая CSS, CSOS для не сквозных отверстий | Нержавеющая сталь
FH-M3-05 Шпилька резьбовая запрессовочная М3х5 стальная оцинкованная | 3993 | fh_m3_05_shpilka_rezbovaya_zapressovochnaya_m3kh5_stalnaya_otsinkovannaya | TR FH-M3-05 | Крепеж | Запрессовочный крепёж | Шпилька запрессовочная резьбовая | Шпилька FH, FHS, FH4, FHA стандартная | Оцинкованная сталь
CHC-M3-8 Шпилька запрессовочная резьбовая нержавеющая сталь М3х8 | 3995 | chc_m3_8_shpilka_zapressovochnaya_rezbovaya_nerzhaveyushchaya_stal_m3kh8 | CHC-M3-8 | Крепеж | Запрессовочный крепёж | Шпилька запрессовочная резьбовая | Шпилька CHC, CFHC, CHA, CFHA для несквозных отверстий | Нержавеющая сталь
FH-M4-30 Шпилька резьбовая запрессовочная М4х30 стальная оцинкованная | 3997 | fh_m4_30_shpilka_rezbovaya_zapressovochnaya_m4kh30_stalnaya_otsinkovannaya | TR FH-M4-30 | Крепеж | Запрессовочный крепёж | Шпилька запрессовочная резьбовая | Шпилька FH, FHS, FH4, FHA стандартная | Оцинкованная сталь
BSO-M3-36 Втулка запрессовочная резьбовая неполнопроходная М3х36 стальная оцинкованная | 3999 | bso_m3_36_vtulka_zapressovochnaya_rezbovaya_nepolnoprokhodnaya_m3kh36_stalnaya_otsinkovannaya | TR BSO-M3-36 | Крепеж | Запрессовочный крепёж | Втулка запрессовочная | Втулка BSO, BSOS, BSO4, BSOA неполнопроходная | Оцинкованная сталь
BSO-M3-35 Втулка запрессовочная резьбовая неполнопроходная М3х35 стальная оцинкованная | 4000 | bso_m3_35_vtulka_zapressovochnaya_rezbovaya_nepolnoprokhodnaya_m3kh35_stalnaya_otsinkovannaya | TR BSO-M3-35 | Крепеж | Запрессовочный крепёж | Втулка запрессовочная | Втулка BSO, BSOS, BSO4, BSOA неполнопроходная | Оцинкованная сталь
F-M6-4 Гайка запрессовочная резьбовая М6 стальная нержавеющая шестигранная | 4001 | f_m6_4_gayka_zapressovochnaya_rezbovaya_m6_stalnaya_nerzhaveyushchaya_shestigrannaya | TR F-M6-4 | Крепеж | Запрессовочный крепёж | Гайка запрессовочная резьбовая | Гайка низкая шестигранная F, F4 | Нержавеющая сталь
SS-M5-3ZI М5 Гайка запрессовочная резьбовая | 4002 | ss_m5_3zi_m5_gayka_zapressovochnaya_rezbovaya | SS-M5-3ZI | Крепеж | Запрессовочный крепёж | Гайка запрессовочная резьбовая
M8 HANK SERT MINI 12 SWG ST/ RMHB-M8-12 gz Гайка развальцовочная резьбовая М8 стальная оцинкованная для толщины металла 2,5 мм | 4003 | m8_hank_sert_mini_12_swg_st_rmhb_m8_12_gz_gayka_razvaltsovochnaya_rezbovaya_m8_stalnaya_otsinkovanna | TR RMHB-M8-12 gz | Крепеж | Запрессовочный крепёж | Гайка развальцовочная | Гайка резьбовая мини RMHB | Оцинкованная сталь
M8 HANK SERT 14 SWG ST/ RHB-M8-14 gz Гайка развальцовочная резьбовая М8 стальная оцинкованная для толщины металла 2,0 мм | 4005 | m8_hank_sert_14_swg_st_rhb_m8_14_gz_gayka_razvaltsovochnaya_rezbovaya_m8_stalnaya_otsinkovannaya_dlya | TR RHB-M8-14 gz | Крепеж | Запрессовочный крепёж | Гайка развальцовочная | Гайка резьбовая стандартная RHB | Оцинкованная сталь
KFSE-M3-3 Втулка запрессовочная резьбовая для печатных плат | 4007 | kfse_m3_3_vtulka_zapressovochnaya_rezbovaya_dlya_pechatnykh_plat | KFSE-M3-3 | Крепеж | Запрессовочный крепёж | Втулка запрессовочная | Втулка резьбовая KFE, KFSE промежуточная | Нержавеющая сталь
SO-M2,5-03 Втулка запрессовочная резьбовая полнопроходная М2,5х3 стальная оцинкованная | 4009 | so_m2_5_03_vtulka_zapressovochnaya_rezbovaya_polnoprokhodnaya_m2_5kh3_stalnaya_otsinkovannaya | TR SO-M2,5-03 | Крепеж | Запрессовочный крепёж | Втулка запрессовочная | Втулка резьбовая SO, SOS, SO4, SOA полнопроходная | Оцинкованная сталь
M6 HANK SERT 10 SWG STAINLESS STEEL/ RHB-M6-10 STAINLESS STEEL Гайка развальцовочная резьбовая М6 стальная нержавещая для толщины металла 3,0 мм | 4011 | m6_hank_sert_10_swg_stainless_steel_rhb_m6_10_stainless_steel_gayka_razvaltsovochnaya_rezbovaya_m6_s | TR RHB-M6-10 STAINLESS STEEL | Крепеж | Запрессовочный крепёж | Гайка развальцовочная | Гайка резьбовая стандартная RHB | Оцинкованная сталь
B-M3-1 Гайка запрессовочная резьбовая М3 стальная оцинкованная | 4012 | b_m3_1_gayka_zapressovochnaya_rezbovaya_m3_stalnaya_otsinkovannaya | TR B-M3-1 | Крепеж | Запрессовочный крепёж | Гайка запрессовочная резьбовая | Гайка высокая B, BS | Оцинкованная сталь
SO-M4-06 Втулка запрессовочная резьбовая полнопроходная М4х6 стальная оцинкованная | 4013 | so_m4_06_vtulka_zapressovochnaya_rezbovaya_polnoprokhodnaya_m4kh6_stalnaya_otsinkovannaya | TR SO-M4-06 | Крепеж | Запрессовочный крепёж | Втулка запрессовочная | Втулка резьбовая SO, SOS, SO4, SOA полнопроходная | Оцинкованная сталь
SO-M4-08 Втулка запрессовочная резьбовая полнопроходная М4х8 стальная оцинкованная | 4014 | so_m4_08_vtulka_zapressovochnaya_rezbovaya_polnoprokhodnaya_m4kh8_stalnaya_otsinkovannaya | TR SO-M4-08 | Крепеж | Запрессовочный крепёж | Втулка запрессовочная | Втулка резьбовая SO, SOS, SO4, SOA полнопроходная | Оцинкованная сталь
SO-3,5M3-12 Втулка запрессовочная резьбовая полнопроходная М3х12 стальная оцинкованная | 4016 | so_3_5m3_12_vtulka_zapressovochnaya_rezbovaya_polnoprokhodnaya_m3kh12_stalnaya_otsinkovannaya | TR SO-3,5M3-12 | Крепеж | Запрессовочный крепёж | Втулка запрессовочная | Втулка резьбовая SO, SOS, SO4, SOA полнопроходная | Оцинкованная сталь
BSO-3,5M3-11 Втулка запрессовочная резьбовая неполнопроходная М3х11 стальная оцинкованная | 4018 | bso_3_5m3_11_vtulka_zapressovochnaya_rezbovaya_nepolnoprokhodnaya_m3kh11_stalnaya_otsinkovannaya | TR BSO-3,5M3-11 | Крепеж | Запрессовочный крепёж | Втулка запрессовочная | Втулка BSO, BSOS, BSO4, BSOA неполнопроходная | Оцинкованная сталь
M8 - -2STKN TC2D K-NUT Гайка под запрессовку (шестигранная) для толщины металла min.1.80 мм, материал - сталь оцинкованная. M8 x 2 NUT K-SERIES 1.80mm Spigot Stl | 4019 | m8_2stkn_tc2d_k_nut_gayka_pod_zapressovku_shestigrannaya_dlya_tolshchiny_metalla_min_1_80_mm_materia | TR M8 - -2STKN TC2D K-NUT | Крепеж | Запрессовочный крепёж | Гайка запрессовочная резьбовая | Гайка K-Nut усиленная шестигранная | Оцинкованная сталь
SMTSO-M3-2 ET Гайка запрессовочная резьбовая М3 для печатных плат | 4020 | smtso_m3_2_et_gayka_zapressovochnaya_rezbovaya_m3_dlya_pechatnykh_plat | TR SMTSO-M3-2 | Крепеж | Запрессовочный крепёж | Гайка запрессовочная резьбовая
KFE-M3-14 / M3-HCBO-14 Втулка запрессовочная резьбовая полнопроходная М3х14 стальная для печатных плат | 4021 | kfe_m3_14_m3_hcbo_14_vtulka_zapressovochnaya_rezbovaya_polnoprokhodnaya_m3kh14_stalnaya_dlya_pechatn | TR KFE-M3-14 | Крепеж | Запрессовочный крепёж | Втулка запрессовочная | Втулка резьбовая KFE, KFSE промежуточная | Оцинкованная сталь
CHA-M3-10 Шпилька резьбовая запрессовочная алюминиевая М3х10 | 4022 | cha_m3_10_shpilka_rezbovaya_zapressovochnaya_alyuminievaya_m3kh10 | TR CHA-M3-10 | Крепеж | Запрессовочный крепёж | Шпилька запрессовочная резьбовая | Шпилька CHC, CFHC, CHA, CFHA для несквозных отверстий | Алюминий
CLS-M2,5-2 Гайка запрессовочная резьбовая стальная нержавеющая | 4023 | cls_m2_5_2_gayka_zapressovochnaya_rezbovaya_stalnaya_nerzhaveyushchaya | CLS-M2,5-2 | Крепеж | Запрессовочный крепёж | Гайка запрессовочная резьбовая | Гайка стандартная S, CLS, SP4, SP, CLA | Нержавеющая сталь
CHA-M3-20 Шпилька резьбовая запрессовочная алюминиевая М3х20 | 4024 | cha_m3_20_shpilka_rezbovaya_zapressovochnaya_alyuminievaya_m3kh20 | TR CHA-M3-20 | Крепеж | Запрессовочный крепёж | Шпилька запрессовочная резьбовая | Шпилька CHC, CFHC, CHA, CFHA для несквозных отверстий | Алюминий
M2,5 HANK SERT 14 SWG STAINLESS STEEL/ RHB-M2,5-14 STAINLESS STEEL Гайка развальцовочная резьбовая М2,5 сталь нержавеющая для толщины металла 2,0 мм | 4025 | m2_5_hank_sert_14_swg_stainless_steel_rhb_m2_5_14_stainless_steel_gayka_razvaltsovochnaya_rezbovaya_ | TR RHB-M2,5-14 STAINLESS STEEL | Крепеж | Запрессовочный крепёж | Гайка развальцовочная | Гайка резьбовая стандартная RHB | Оцинкованная сталь
CSS-M3-12 Втулка запрессовочная резьбовая проходная нержавеющая сталь | 4026 | css_m3_12_vtulka_zapressovochnaya_rezbovaya_prokhodnaya_nerzhaveyushchaya_stal | CSS-M3-12 | Крепеж | Запрессовочный крепёж | Втулка запрессовочная | Втулка резьбовая CSS, CSOS для не сквозных отверстий | Нержавеющая сталь
FHS-M2-12 Шпилька резьбовая запрессовочная нержавеющая сталь | 4027 | fhs_m2_12_shpilka_rezbovaya_zapressovochnaya_nerzhaveyushchaya_stal | FHS-M2-12 | Крепеж | Запрессовочный крепёж | Шпилька запрессовочная резьбовая | Шпилька FH, FHS, FH4, FHA стандартная | Нержавеющая сталь
SMPS-M2.5 Гайка резьбовая нержавеющая сталь для запрессовки в тонкий лист 0,64мм/близко к краю | 4028 | smps_m2_5_gayka_rezbovaya_nerzhaveyushchaya_stal_dlya_zapressovki_v_tonkiy_list_0_64mm_blizko_k_krayu | SMPS-M2.5 | Крепеж | Запрессовочный крепёж | Гайка запрессовочная резьбовая | Гайка SMPS для тонкого листа | Нержавеющая сталь
S-832-3ZI Гайка запрессовочная дюйм резьбовая размер резьбы 164-32 (#8-32) | 4030 | s_832_3zi_gayka_zapressovochnaya_dyuym_rezbovaya_razmer_rezby_164_32_8_32 | S-832-3ZI | Крепеж | Запрессовочный крепёж | Гайка запрессовочная резьбовая | Гайка стандартная S, CLS, SP4, SP, CLA | Оцинкованная сталь
SOS-M3-06 Втулка запрессовочная резьбовая полнопроходная М3х6 нержавеющая сталь | 4031 | sos_m3_06_vtulka_zapressovochnaya_rezbovaya_polnoprokhodnaya_m3kh6_nerzhaveyushchaya_stal | TR SOS-M3-06 | Крепеж | Запрессовочный крепёж | Втулка запрессовочная | Втулка резьбовая SO, SOS, SO4, SOA полнопроходная | Нержавеющая сталь
SO4-M4-08 Втулка запрессовочная резьбовая полнопроходная М4х8 нержавеющая сталь | 4032 | so4_m4_08_vtulka_zapressovochnaya_rezbovaya_polnoprokhodnaya_m4kh8_nerzhaveyushchaya_stal | TR SO4-M4-08 | Крепеж | Запрессовочный крепёж | Втулка запрессовочная | Втулка резьбовая SO, SOS, SO4, SOA полнопроходная | Высокопрочная нержавеющая сталь
F-M4-1 Гайка запрессовочная резьбовая М4 стальная нержавеющая шестигранная | 4034 | f_m4_1_gayka_zapressovochnaya_rezbovaya_m4_stalnaya_nerzhaveyushchaya_shestigrannaya | TR F-M4-1 | Крепеж | Запрессовочный крепёж | Гайка запрессовочная резьбовая | Гайка низкая шестигранная F, F4 | Нержавеющая сталь
SOS-M5-10 Втулка запрессовочная резьбовая полнопроходная М5х10 нержавеющая сталь | 4035 | sos_m5_10_vtulka_zapressovochnaya_rezbovaya_polnoprokhodnaya_m5kh10_nerzhaveyushchaya_stal | TR SOS-M5-10 | Крепеж | Запрессовочный крепёж | Втулка запрессовочная | Втулка резьбовая SO, SOS, SO4, SOA полнопроходная | Нержавеющая сталь
BSOS-M2,5-10 Втулка запрессовочная резьбовая неполнопроходная М2,5х10 нержавеющая сталь | 4036 | bsos_m2_5_10_vtulka_zapressovochnaya_rezbovaya_nepolnoprokhodnaya_m2_5kh10_nerzhaveyushchaya_stal | TR BSOS-M2,5-10 | Крепеж | Запрессовочный крепёж | Втулка запрессовочная | Втулка BSO, BSOS, BSO4, BSOA неполнопроходная | Нержавеющая сталь
M2 HANK SERT MINI 20 SWG STAINLESS STEEL/ RMHB-M2-20 STAINLESS STEEL Гайка развальцовочная резьбовая М2 стальная нержавеющая для толщины металла 1 мм | 4037 | m2_hank_sert_mini_20_swg_stainless_steel_rmhb_m2_20_stainless_steel_gayka_razvaltsovochnaya_rezbovaya | TR RMHB-M2-20 STAINLESS STEEL | Крепеж | Запрессовочный крепёж | Гайка развальцовочная | Гайка резьбовая мини RMHB | Оцинкованная сталь
KFH-M3-18 ET Шпилька запрессовочная резьбовая для печатных плат М3х18 | 4038 | kfh_m3_18_et_shpilka_zapressovochnaya_rezbovaya_dlya_pechatnykh_plat_m3kh18 | TR KFH-M3-18 ET | Крепеж | Запрессовочный крепёж | Шпилька запрессовочная резьбовая | Шпилька KFH для печатных плат | Фосфорированная бронза
SO-84.1-16 Втулка запрессовочная безрезьбовая полнопроходная 84.1х16 стальная оцинкованная | 4042 | so_84_1_16_vtulka_zapressovochnaya_bezrezbovaya_polnoprokhodnaya_84_1kh16_stalnaya_otsinkovannaya | TR SO-84.1-16 | Крепеж | Запрессовочный крепёж | Втулка запрессовочная | Втулка резьбовая SO, SOS, SO4, SOA полнопроходная | Оцинкованная сталь
SO-M2,5-05 Втулка запрессовочная резьбовая полнопроходная М2,5х5 стальная оцинкованная | 4043 | so_m2_5_05_vtulka_zapressovochnaya_rezbovaya_polnoprokhodnaya_m2_5kh5_stalnaya_otsinkovannaya | TR SO-M2,5-05 | Крепеж | Запрессовочный крепёж | Втулка запрессовочная | Втулка резьбовая SO, SOS, SO4, SOA полнопроходная | Оцинкованная сталь
BSO-M3-16 Втулка запрессовочная резьбовая неполнопроходная М3х16 стальная оцинкованная | 4045 | bso_m3_16_vtulka_zapressovochnaya_rezbovaya_nepolnoprokhodnaya_m3kh16_stalnaya_otsinkovannaya | TR BSO-M3-16 | Крепеж | Запрессовочный крепёж | Втулка запрессовочная | Втулка BSO, BSOS, BSO4, BSOA неполнопроходная | Оцинкованная сталь
SO-3,5M3-18 Втулка запрессовочная резьбовая полнопроходная М3х18 стальная оцинкованная | 4046 | so_3_5m3_18_vtulka_zapressovochnaya_rezbovaya_polnoprokhodnaya_m3kh18_stalnaya_otsinkovannaya | TR SO-3,5M3-18 | Крепеж | Запрессовочный крепёж | Втулка запрессовочная | Втулка резьбовая SO, SOS, SO4, SOA полнопроходная | Оцинкованная сталь
SMPS-M3-0 Гайка запрессовочная резьбовая М3 стальная нержавеющая | 4047 | smps_m3_0_gayka_zapressovochnaya_rezbovaya_m3_stalnaya_nerzhaveyushchaya | TR SMPS-M3-0 | Крепеж | Запрессовочный крепёж | Гайка запрессовочная резьбовая | Гайка SMPS для тонкого листа | Нержавеющая сталь
SOS-M3-16 Втулка запрессовочная резьбовая полнопроходная М3х16 нержавеющая сталь | 4048 | sos_m3_16_vtulka_zapressovochnaya_rezbovaya_polnoprokhodnaya_m3kh16_nerzhaveyushchaya_stal | TR SOS-M3-16 | Крепеж | Запрессовочный крепёж | Втулка запрессовочная | Втулка резьбовая SO, SOS, SO4, SOA полнопроходная | Нержавеющая сталь
SOS-3,5M3-08 Втулка запрессовочная резьбовая полнопроходная М3х08 нержавеющая сталь | 4049 | sos_3_5m3_08_vtulka_zapressovochnaya_rezbovaya_polnoprokhodnaya_m3kh08_nerzhaveyushchaya_stal | TR SOS-3,5M3-08 | Крепеж | Запрессовочный крепёж | Втулка запрессовочная | Втулка резьбовая SO, SOS, SO4, SOA полнопроходная | Нержавеющая сталь
SMPS-M2,5-0 Гайка запрессовочная резьбовая М2,5 стальная нержавеющая | 4050 | smps_m2_5_0_gayka_zapressovochnaya_rezbovaya_m2_5_stalnaya_nerzhaveyushchaya | TR SMPS-M2,5-0 | Крепеж | Запрессовочный крепёж | Гайка запрессовочная резьбовая | Гайка SMPS для тонкого листа | Нержавеющая сталь
BSOS-M3-10 / KBSOSM3-10 Втулка запрессовочная резьбовая неполнопроходная М3х12 нержавеющая сталь | 4051 | bsos_m3_10_kbsosm3_10_vtulka_zapressovochnaya_rezbovaya_nepolnoprokhodnaya_m3kh12_nerzhaveyushchaya_ | TR BSOS-M3-10 | Крепеж | Запрессовочный крепёж | Втулка запрессовочная | Втулка BSO, BSOS, BSO4, BSOA неполнопроходная | Нержавеющая сталь
CLS-M3-3 Гайка запрессовочная резьбовая М3 стальная нержавеющая | 4052 | cls_m3_3_gayka_zapressovochnaya_rezbovaya_m3_stalnaya_nerzhaveyushchaya | TR CLS-M3-3 | Крепеж | Запрессовочный крепёж | Гайка запрессовочная резьбовая | Гайка стандартная S, CLS, SP4, SP, CLA | Нержавеющая сталь
FHS-M3-22 Шпилька резьбовая запрессовочная нержавеющая сталь М3х22 | 4057 | fhs_m3_22_shpilka_rezbovaya_zapressovochnaya_nerzhaveyushchaya_stal_m3kh22 | TR FHS-M3-22 | Крепеж | Запрессовочный крепёж | Шпилька запрессовочная резьбовая | Шпилька FH, FHS, FH4, FHA стандартная | Нержавеющая сталь
PFS2 M5-72 Винт невыпадающий М5 х 72 сталь оцинкованная | 4058 | pfs2_m5_72_vint_nevypadayushchiy_m5_kh_72_stal_otsinkovannaya | TR PFS2-M5-72 | Крепеж | Запрессовочный крепёж | Винт невыпадающий | Винт прямой шлиц PFC2, PFS2 | Оцинкованная сталь
HFH-M10-20 ZI Шпилька запрессовочная высокопрочная резьбовая оцинкованная сталь | 4060 | hfh_m10_20_zi_shpilka_zapressovochnaya_vysokoprochnaya_rezbovaya_otsinkovannaya_stal | HFH-M10-20 ZI | Крепеж | Запрессовочный крепёж | Шпилька запрессовочная резьбовая | Шпилька HFH, HFHS для высоких нагрузок | Оцинкованная сталь
BSO4-M4-25 Втулка запрессовочная резьбовая неполнопроходная М4х25 нержавеющая сталь | 4061 | bso4_m4_25_vtulka_zapressovochnaya_rezbovaya_nepolnoprokhodnaya_m4kh25_nerzhaveyushchaya_stal | TR BSO4-M4-25 | Крепеж | Запрессовочный крепёж | Втулка запрессовочная | Втулка BSO, BSOS, BSO4, BSOA неполнопроходная | Высокопрочная нержавеющая сталь
CFHA-M3-16 Шпилька резьбовая запрессовочная алюминиевая М3х16 | 4062 | cfha_m3_16_shpilka_rezbovaya_zapressovochnaya_alyuminievaya_m3kh16 | TR CFHA-M3-16 | Крепеж | Запрессовочный крепёж | Шпилька запрессовочная резьбовая | Шпилька CHC, CFHC, CHA, CFHA для несквозных отверстий | Алюминий
FH-M6-60 Шпилька резьбовая запрессовочная М6х60 стальная оцинкованная | 4063 | fh_m6_60_shpilka_rezbovaya_zapressovochnaya_m6kh60_stalnaya_otsinkovannaya | TR FH-M6-60 | Крепеж | Запрессовочный крепёж | Шпилька запрессовочная резьбовая | Шпилька FH, FHS, FH4, FHA стандартная | Оцинкованная сталь
FH-4MM-08ZI Шпилька резьбовая запрессовочная стальная оцинкованная | 4065 | fh_4mm_08zi_shpilka_rezbovaya_zapressovochnaya_stalnaya_otsinkovannaya | FH-4MM-8ZI | Крепеж | Запрессовочный крепёж | Шпилька запрессовочная резьбовая | Шпилька FH, FHS, FH4, FHA стандартная | Оцинкованная сталь
BSOS-M3-10 Втулка запрессовочная резьбовая неполнопроходная нержавеющая сталь | 4066 | bsos_m3_10_vtulka_zapressovochnaya_rezbovaya_nepolnoprokhodnaya_nerzhaveyushchaya_stal | BSOS-M3-10 | Крепеж | Запрессовочный крепёж | Втулка запрессовочная | Втулка BSO, BSOS, BSO4, BSOA неполнопроходная | Нержавеющая сталь
KFE-M3-04 / M3-HCBO-04 Втулка запрессовочная резьбовая полнопроходная М3х4 стальная для печатных плат | 4069 | kfe_m3_04_m3_hcbo_04_vtulka_zapressovochnaya_rezbovaya_polnoprokhodnaya_m3kh4_stalnaya_dlya_pechatny | TR KFE-M3-04 | Крепеж | Запрессовочный крепёж | Втулка запрессовочная | Втулка резьбовая KFE, KFSE промежуточная | Оцинкованная сталь
KFS2-M3-0 Гайка запрессовочная резьбовая для печатных плат нержавеющая сталь с зубчатой накаткой для синтетических материалов | 4072 | kfs2_m3_0_gayka_zapressovochnaya_rezbovaya_dlya_pechatnykh_plat_nerzhaveyushchaya_stal_s_zubchatoy_n | TR KFS2-M3-0 | Крепеж | Запрессовочный крепёж | Гайка запрессовочная резьбовая | Гайка для печатных плат KF2, KFS2 | Нержавеющая сталь
BSO4-M3-20 Втулка запрессовочная резьбовая неполнопроходная М3х20 сталь нержавеющая высокопрочная | 4073 | bso4_m3_20_vtulka_zapressovochnaya_rezbovaya_nepolnoprokhodnaya_m3kh20_stal_nerzhaveyushchaya_vysoko | TR BSO4-M3-20 | Крепеж | Запрессовочный крепёж | Втулка запрессовочная | Втулка BSO, BSOS, BSO4, BSOA неполнопроходная | Высокопрочная нержавеющая сталь
BSOS-3,5M3-06 Втулка запрессовочная резьбовая неполнопроходная М3х6 нержавеющая сталь | 4074 | bsos_3_5m3_06_vtulka_zapressovochnaya_rezbovaya_nepolnoprokhodnaya_m3kh6_nerzhaveyushchaya_stal | TR BSOS-3,5M3-06 | Крепеж | Запрессовочный крепёж | Втулка запрессовочная | Втулка BSO, BSOS, BSO4, BSOA неполнопроходная | Нержавеющая сталь
SOS-M4-20 / KSOSM4-20 Втулка запрессовочная резьбовая полнопроходная М4х20 нержавеющая сталь | 4075 | sos_m4_20_ksosm4_20_vtulka_zapressovochnaya_rezbovaya_polnoprokhodnaya_m4kh20_nerzhaveyushchaya_stal | TR SOS-M4-20 | Крепеж | Запрессовочный крепёж | Втулка запрессовочная | Втулка резьбовая SO, SOS, SO4, SOA полнопроходная | Нержавеющая сталь
SOS-M2-06 Втулка запрессовочная резьбовая полнопроходная М2х6 нержавеющая сталь | 4076 | sos_m2_06_vtulka_zapressovochnaya_rezbovaya_polnoprokhodnaya_m2kh6_nerzhaveyushchaya_stal | TR SOS-M2-06 | Крепеж | Запрессовочный крепёж | Втулка запрессовочная | Втулка резьбовая SO, SOS, SO4, SOA полнопроходная | Нержавеющая сталь
CLS-M5-0 Гайка запрессовочная резьбовая М5 стальная нержавеющая | 4077 | cls_m5_0_gayka_zapressovochnaya_rezbovaya_m5_stalnaya_nerzhaveyushchaya | TR CLS-M5-0 / KSM5-0 | Крепеж | Запрессовочный крепёж | Гайка запрессовочная резьбовая | Гайка стандартная S, CLS, SP4, SP, CLA | Нержавеющая сталь
BSOS-M3-12 / KBSOSM3-12 Втулка запрессовочная резьбовая неполнопроходная М3х12 нержавеющая сталь | 4079 | bsos_m3_12_kbsosm3_12_vtulka_zapressovochnaya_rezbovaya_nepolnoprokhodnaya_m3kh12_nerzhaveyushchaya_ | TR BSOS-M3-12 | Крепеж | Запрессовочный крепёж | Втулка запрессовочная | Втулка BSO, BSOS, BSO4, BSOA неполнопроходная | Нержавеющая сталь
BSOS-M3-08 Втулка запрессовочная резьбовая неполнопроходная М3х8 нержавеющая сталь | 4080 | bsos_m3_08_vtulka_zapressovochnaya_rezbovaya_nepolnoprokhodnaya_m3kh8_nerzhaveyushchaya_stal | TR BSOS-M3-08 | Крепеж | Запрессовочный крепёж | Втулка запрессовочная | Втулка BSO, BSOS, BSO4, BSOA неполнопроходная | Нержавеющая сталь
KFH-M3-08 ET Шпилька запрессовочная резьбовая для печатных плат М3х8 | 4081 | kfh_m3_08_et_shpilka_zapressovochnaya_rezbovaya_dlya_pechatnykh_plat_m3kh8 | TR KFH-M3-08 ET | Крепеж | Запрессовочный крепёж | Шпилька запрессовочная резьбовая | Шпилька KFH для печатных плат | Фосфорированная бронза
FHS-M2,5-25 Шпилька резьбовая запрессовочная нержавеющая сталь М2,5х25 | 4082 | fhs_m2_5_25_shpilka_rezbovaya_zapressovochnaya_nerzhaveyushchaya_stal_m2_5kh25 | TR FHS-M2,5-25 / KHSM2,5-25 | Крепеж | Запрессовочный крепёж | Шпилька запрессовочная резьбовая | Шпилька FH, FHS, FH4, FHA стандартная | Нержавеющая сталь
HFH-M5-20 Шпилька высокопрочная резьбовая М5 х 20 сталь оцинкованная | 4083 | hfh_m5_20_shpilka_vysokoprochnaya_rezbovaya_m5_kh_20_stal_otsinkovannaya | TR HFH-M5-20 | Крепеж | Запрессовочный крепёж | Шпилька запрессовочная резьбовая | Шпилька HFH, HFHS для высоких нагрузок | Оцинкованная сталь
FH-M8-14 Шпилька резьбовая запрессовочная М8х14 стальная оцинкованная | 4084 | fh_m8_14_shpilka_rezbovaya_zapressovochnaya_m8kh14_stalnaya_otsinkovannaya | TR FH-M8-14 | Крепеж | Запрессовочный крепёж | Шпилька запрессовочная резьбовая | Шпилька FH, FHS, FH4, FHA стандартная | Оцинкованная сталь
HFH-M10-25 Шпилька запрессовочная высокопрочная резьбовая М10х25 стальная оцинкованная | 4087 | hfh_m10_25_shpilka_zapressovochnaya_vysokoprochnaya_rezbovaya_m10kh25_stalnaya_otsinkovannaya | TR HFH-M10-25 | Крепеж | Запрессовочный крепёж | Шпилька запрессовочная резьбовая | Шпилька HFH, HFHS для высоких нагрузок | Оцинкованная сталь
CLS-M6-3* Гайка запрессовочная резьбовая М6 стальная нержавеющая | 4089 | cls_m6_3_gayka_zapressovochnaya_rezbovaya_m6_stalnaya_nerzhaveyushchaya | TR CLS-M6-3* | Крепеж | Запрессовочный крепёж | Гайка запрессовочная резьбовая | Гайка стандартная S, CLS, SP4, SP, CLA | Нержавеющая сталь
CLS-M2-1 Гайка запрессовочная резьбовая М2 стальная нержавеющая | 4090 | cls_m2_1_gayka_zapressovochnaya_rezbovaya_m2_stalnaya_nerzhaveyushchaya | TR CLS-M2-1 | Крепеж | Запрессовочный крепёж | Гайка запрессовочная резьбовая | Гайка стандартная S, CLS, SP4, SP, CLA | Нержавеющая сталь
SP4-M2-1 Clinch Nut Hardened 1 S/S (HCN4) Гайка запрессовочная резьбовая М2 стальная нержавеющая | 4091 | sp4_m2_1_clinch_nut_hardened_1_s_s_hcn4_gayka_zapressovochnaya_rezbovaya_m2_stalnaya_nerzhaveyushcha | TR SP4-M2-1 | Крепеж | Запрессовочный крепёж | Гайка запрессовочная резьбовая | Гайка стандартная S, CLS, SP4, SP, CLA | Высокопрочная нержавеющая сталь
BS-M6-1 Гайка запрессовочная резьбовая М6 стальная нержавеющая | 4092 | bs_m6_1_gayka_zapressovochnaya_rezbovaya_m6_stalnaya_nerzhaveyushchaya | TR BS-M6-1 | Крепеж | Запрессовочный крепёж | Гайка запрессовочная резьбовая | Гайка высокая B, BS | Нержавеющая сталь
SOS-M4-06 Втулка запрессовочная резьбовая полнопроходная М4х6 нержавеющая сталь | 4093 | sos_m4_06_vtulka_zapressovochnaya_rezbovaya_polnoprokhodnaya_m4kh6_nerzhaveyushchaya_stal | TR SOS-M4-06 | Крепеж | Запрессовочный крепёж | Втулка запрессовочная | Втулка резьбовая SO, SOS, SO4, SOA полнопроходная | Нержавеющая сталь
CLS-M2-0 Гайка запрессовочная резьбовая М2 стальная нержавеющая | 4094 | cls_m2_0_gayka_zapressovochnaya_rezbovaya_m2_stalnaya_nerzhaveyushchaya | TR CLS-M2-0 | Крепеж | Запрессовочный крепёж | Гайка запрессовочная резьбовая | Гайка стандартная S, CLS, SP4, SP, CLA | Нержавеющая сталь
CLS-M2,5-1 Гайка запрессовочная резьбовая М2,5 стальная нержавеющая | 4095 | cls_m2_5_1_gayka_zapressovochnaya_rezbovaya_m2_5_stalnaya_nerzhaveyushchaya | TR CLS-M2,5-1 | Крепеж | Запрессовочный крепёж | Гайка запрессовочная резьбовая | Гайка стандартная S, CLS, SP4, SP, CLA | Нержавеющая сталь
BSOS-M3-14 Втулка запрессовочная резьбовая неполнопроходная нержавеющая сталь | 4096 | bsos_m3_14_vtulka_zapressovochnaya_rezbovaya_nepolnoprokhodnaya_nerzhaveyushchaya_stal | BSOS-M3-14 | Крепеж | Запрессовочный крепёж | Втулка запрессовочная | Втулка BSO, BSOS, BSO4, BSOA неполнопроходная | Нержавеющая сталь
PF12-M4-2BL Винт невыпадающий гладкий DuraBlack черный металлический колпачок М4 | 4097 | pf12_m4_2bl_vint_nevypadayushchiy_gladkiy_durablack_chernyy_metallicheskiy_kolpachok_m4 | PF12-M4-2BL | Крепеж | Запрессовочный крепёж | Винт невыпадающий
KFH-M3-10 et Шпилька запрессовочная резьбовая для печатных плат | 4098 | kfh_m3_10_et_shpilka_zapressovochnaya_rezbovaya_dlya_pechatnykh_plat | KFH-M3-10 et | Крепеж | Запрессовочный крепёж | Шпилька запрессовочная резьбовая | Шпилька KFH для печатных плат | Фосфорированная бронза
FH-5MM-12ZI Шпилька резьбовая запрессовочная стальная оцинкованная | 4099 | fh_5mm_12zi_shpilka_rezbovaya_zapressovochnaya_stalnaya_otsinkovannaya | FH-5MM-12ZI | Крепеж | Запрессовочный крепёж | Шпилька запрессовочная резьбовая | Шпилька FH, FHS, FH4, FHA стандартная | Оцинкованная сталь
CLS-M2-2 Гайка запрессовочная резьбовая стальная нержавеющая | 4100 | cls_m2_2_gayka_zapressovochnaya_rezbovaya_stalnaya_nerzhaveyushchaya | CLS-M2-2 | Крепеж | Запрессовочный крепёж | Гайка запрессовочная резьбовая | Гайка стандартная S, CLS, SP4, SP, CLA | Нержавеющая сталь
PFC2 M6-60 Винт невыпадающий М6 х 60 нержавеющая сталь | 4101 | pfc2_m6_60_vint_nevypadayushchiy_m6_kh_60_nerzhaveyushchaya_stal | TR PFC2-M6-60 | Крепеж | Запрессовочный крепёж | Винт невыпадающий | Винт прямой шлиц PFC2, PFS2 | Нержавеющая сталь
TSOS-M3-800 Втулка запрессовочная резьбовая | 4102 | tsos_m3_800_vtulka_zapressovochnaya_rezbovaya | TSOS-M3-800 | Крепеж | Запрессовочный крепёж | Втулка запрессовочная | Втулка резьбовая TSO, TSOS полнопроходная для тонкого листа | Нержавеющая сталь
BSO4-M3-06 Втулка запрессовочная резьбовая неполнопроходная М3х06 нержавеющая сталь | 4103 | bso4_m3_06_vtulka_zapressovochnaya_rezbovaya_nepolnoprokhodnaya_m3kh06_nerzhaveyushchaya_stal | TR BSO4-M3-06 | Крепеж | Запрессовочный крепёж | Втулка запрессовочная | Втулка BSO, BSOS, BSO4, BSOA неполнопроходная | Высокопрочная нержавеющая сталь
M4x6x18-RIVET-BUSH-STANDOFF-SERRATED-FACE STAINLESS STEEL Втулка запрессовочная резьбовая М4x6 для толщины металла 2,0 мм сталь | 4104 | m4x6x18_rivet_bush_standoff_serrated_face_stainless_steel_vtulka_zapressovochnaya_rezbovaya_m4x6_dlya | M4-RFST18 | Крепеж | Запрессовочный крепёж | Гайка развальцовочная
FH-M2,5-22 Шпилька резьбовая запрессовочная М2,5х22 стальная оцинкованная | 4105 | fh_m2_5_22_shpilka_rezbovaya_zapressovochnaya_m2_5kh22_stalnaya_otsinkovannaya | TR FH-M2,5-22 | Крепеж | Запрессовочный крепёж | Шпилька запрессовочная резьбовая | Шпилька FH, FHS, FH4, FHA стандартная | Оцинкованная сталь
CHA-M3-12 Шпилька резьбовая запрессовочная алюминиевая М3х12 | 4106 | cha_m3_12_shpilka_rezbovaya_zapressovochnaya_alyuminievaya_m3kh12 | TR CHA-M3-12 | Крепеж | Запрессовочный крепёж | Шпилька запрессовочная резьбовая | Шпилька CHC, CFHC, CHA, CFHA для несквозных отверстий | Алюминий
M6 - -STKN TC1 K-NUT Гайка под запрессовку (шестигранная) для толщины металла min.1.40 мм, материал - сталь оцинкованная. M6 x 1.5 NUT K-SERIES 1.40mm Spigot Stl | 4108 | m6_stkn_tc1_k_nut_gayka_pod_zapressovku_shestigrannaya_dlya_tolshchiny_metalla_min_1_40_mm_material_ | TR M6 - -STKN TC1 K-NUT | Крепеж | Запрессовочный крепёж | Гайка запрессовочная резьбовая | Гайка K-Nut усиленная шестигранная | Оцинкованная сталь
B-M3-2 Гайка запрессовочная резьбовая М3 стальная оцинкованная | 4109 | b_m3_2_gayka_zapressovochnaya_rezbovaya_m3_stalnaya_otsinkovannaya | TR B-M3-2 | Крепеж | Запрессовочный крепёж | Гайка запрессовочная резьбовая | Гайка высокая B, BS | Оцинкованная сталь
BSO-3,5M3-22 Втулка запрессовочная резьбовая неполнопроходная М3х22 стальная оцинкованная | 4110 | bso_3_5m3_22_vtulka_zapressovochnaya_rezbovaya_nepolnoprokhodnaya_m3kh22_stalnaya_otsinkovannaya | TR BSO-3,5M3-22 | Крепеж | Запрессовочный крепёж | Втулка запрессовочная | Втулка BSO, BSOS, BSO4, BSOA неполнопроходная | Оцинкованная сталь
BSO-M2,5-08 Втулка запрессовочная резьбовая неполнопроходная М2,5х8 стальная оцинкованная | 4111 | bso_m2_5_08_vtulka_zapressovochnaya_rezbovaya_nepolnoprokhodnaya_m2_5kh8_stalnaya_otsinkovannaya | TR BSO-M2,5-08 | Крепеж | Запрессовочный крепёж | Втулка запрессовочная | Втулка BSO, BSOS, BSO4, BSOA неполнопроходная | Оцинкованная сталь
B-M4-2 Гайка запрессовочная резьбовая М4 стальная оцинкованная | 4112 | b_m4_2_gayka_zapressovochnaya_rezbovaya_m4_stalnaya_otsinkovannaya | TR B-M4-2 | Крепеж | Запрессовочный крепёж | Гайка запрессовочная резьбовая | Гайка высокая B, BS | Оцинкованная сталь
BS-M4-1 Гайка запрессовочная резьбовая М4 стальная нержавеющая | 4114 | bs_m4_1_gayka_zapressovochnaya_rezbovaya_m4_stalnaya_nerzhaveyushchaya | TR BS-M4-1 | Крепеж | Запрессовочный крепёж | Гайка запрессовочная резьбовая | Гайка высокая B, BS | Нержавеющая сталь
F-M3-2 Гайка запрессовочная резьбовая М3 стальная нержавеющая шестигранная | 4116 | f_m3_2_gayka_zapressovochnaya_rezbovaya_m3_stalnaya_nerzhaveyushchaya_shestigrannaya | TR F-M3-2 | Крепеж | Запрессовочный крепёж | Гайка запрессовочная резьбовая | Гайка низкая шестигранная F, F4 | Нержавеющая сталь
SOS-M4-04 Втулка запрессовочная резьбовая полнопроходная М4х4 нержавеющая сталь | 4117 | sos_m4_04_vtulka_zapressovochnaya_rezbovaya_polnoprokhodnaya_m4kh4_nerzhaveyushchaya_stal | TR SOS-M4-04 | Крепеж | Запрессовочный крепёж | Втулка запрессовочная | Втулка резьбовая SO, SOS, SO4, SOA полнопроходная | Нержавеющая сталь
CSS-M3-4 Втулка запрессовочная резьбовая проходная М3х4 нержавеющая сталь | 4118 | css_m3_4_vtulka_zapressovochnaya_rezbovaya_prokhodnaya_m3kh4_nerzhaveyushchaya_stal | TR CSS-M3-04 | Крепеж | Запрессовочный крепёж | Втулка запрессовочная | Втулка резьбовая CSS, CSOS для не сквозных отверстий | Нержавеющая сталь
BSOS-3,5M3-18 Втулка запрессовочная резьбовая неполнопроходная М3х18 нержавеющая сталь | 4119 | bsos_3_5m3_18_vtulka_zapressovochnaya_rezbovaya_nepolnoprokhodnaya_m3kh18_nerzhaveyushchaya_stal | TR BSOS-3,5M3-18 | Крепеж | Запрессовочный крепёж | Втулка запрессовочная | Втулка BSO, BSOS, BSO4, BSOA неполнопроходная | Нержавеющая сталь
M8 HANK SERT 10 SWG STAINLESS STEEL/ RHB-M8-10 STAINLESS STEEL Гайка развальцовочная резьбовая М8 сталь нержавеющая для толщины металла 3,0 мм | 4120 | m8_hank_sert_10_swg_stainless_steel_rhb_m8_10_stainless_steel_gayka_razvaltsovochnaya_rezbovaya_m8_s | TR RHB-M8-10 STAINLESS STEEL | Крепеж | Запрессовочный крепёж | Гайка развальцовочная | Гайка резьбовая стандартная RHB | Оцинкованная сталь
SO-3,5M3-22 Втулка запрессовочная резьбовая полнопроходная М3х22 стальная оцинкованная | 4121 | so_3_5m3_22_vtulka_zapressovochnaya_rezbovaya_polnoprokhodnaya_m3kh22_stalnaya_otsinkovannaya | TR SO-3,5M3-22 | Крепеж | Запрессовочный крепёж | Втулка запрессовочная | Втулка резьбовая SO, SOS, SO4, SOA полнопроходная | Оцинкованная сталь
BSO4-M4-12 Втулка запрессовочная резьбовая неполнопроходная М4х12 высокопрочная нержавеющая сталь | 4122 | bso4_m4_12_vtulka_zapressovochnaya_rezbovaya_nepolnoprokhodnaya_m4kh12_vysokoprochnaya_nerzhaveyushch | TR BSO4-M4-12 | Крепеж | Запрессовочный крепёж | Втулка запрессовочная | Втулка BSO, BSOS, BSO4, BSOA неполнопроходная | Высокопрочная нержавеющая сталь
SL-M4-2ZI Гайка запрессовочная резьбовая оцинкованная сталь | 4124 | sl_m4_2zi_gayka_zapressovochnaya_rezbovaya_otsinkovannaya_stal | SL-M4-2ZI | Крепеж | Запрессовочный крепёж | Гайка запрессовочная резьбовая | Гайка SL с возможностью фиксации | Оцинкованная сталь
SMTSO-M25-5 ET Гайка запрессовочная резьбовая | 4125 | smtso_m25_5_et_gayka_zapressovochnaya_rezbovaya | SMTSO-M25-5 ET | Крепеж | Запрессовочный крепёж | Гайка запрессовочная резьбовая
CLSS-M5-1 Гайка запрессовочная резьбовая нержавеющая сталь | 4126 | clss_m5_1_gayka_zapressovochnaya_rezbovaya_nerzhaveyushchaya_stal | CLSS-M5-1 | Крепеж | Запрессовочный крепёж | Гайка запрессовочная резьбовая
FEO-M4-0 Гайка запрессовочная резьбовая М4 сталь нержавеющая Mini Lock Nut для толщины металла 0.99-1,14 мм | 4128 | feo_m4_0_gayka_zapressovochnaya_rezbovaya_m4_stal_nerzhaveyushchaya_mini_lock_nut_dlya_tolshchiny_me | TR FEO-M4-0 | Крепеж | Запрессовочный крепёж | Гайка запрессовочная резьбовая | Гайка приплюснутая самостопорящаяся UL, FE, FEO | Нержавеющая сталь
KFH-M4-15 et Шпилька запрессовочная резьбовая для печатных плат | 4129 | kfh_m4_15_et_shpilka_zapressovochnaya_rezbovaya_dlya_pechatnykh_plat | KFH-M4-15 et | Крепеж | Запрессовочный крепёж | Шпилька запрессовочная резьбовая | Шпилька KFH для печатных плат | Фосфорированная бронза
FH-3MM-12 ZI Шпилька резьбовая запрессовочная стальная оцинкованная | 4130 | fh_3mm_12_zi_shpilka_rezbovaya_zapressovochnaya_stalnaya_otsinkovannaya | FH-3MM-12 ZI | Крепеж | Запрессовочный крепёж | Шпилька запрессовочная резьбовая | Шпилька FH, FHS, FH4, FHA стандартная | Оцинкованная сталь
BSO-3,5M3-05ZI Втулка запрессовочная резьбовая неполнопроходная | 4131 | bso_3_5m3_05zi_vtulka_zapressovochnaya_rezbovaya_nepolnoprokhodnaya | YE-19745-ZI | Крепеж | Запрессовочный крепёж | Втулка запрессовочная
HFHS-M10-25 Шпилька запрессовочная высокопрочная резьбовая нержавеющая сталь М10х25 | 4132 | hfhs_m10_25_shpilka_zapressovochnaya_vysokoprochnaya_rezbovaya_nerzhaveyushchaya_stal_m10kh25 | TR HFHS-M10-25 | Крепеж | Запрессовочный крепёж | Шпилька запрессовочная резьбовая | Шпилька HFH, HFHS для высоких нагрузок | Нержавеющая сталь
SO-M3-05 Втулка запрессовочная резьбовая полнопроходная М3х5 стальная оцинкованная | 4133 | so_m3_05_vtulka_zapressovochnaya_rezbovaya_polnoprokhodnaya_m3kh5_stalnaya_otsinkovannaya | TR SO-M3-05 | Крепеж | Запрессовочный крепёж | Втулка запрессовочная | Втулка резьбовая SO, SOS, SO4, SOA полнопроходная | Оцинкованная сталь
BSO-M4-06 Втулка запрессовочная резьбовая неполнопроходная М4х6 стальная оцинкованная | 4134 | bso_m4_06_vtulka_zapressovochnaya_rezbovaya_nepolnoprokhodnaya_m4kh6_stalnaya_otsinkovannaya | TR BSO-M4-06 | Крепеж | Запрессовочный крепёж | Втулка запрессовочная | Втулка BSO, BSOS, BSO4, BSOA неполнопроходная | Оцинкованная сталь
M3 HANK SERT MINI 20 SWG ST/ RMHB-M3-20 gz Гайка развальцовочная резьбовая М3 стальная оцинкованная под толщину металла 1,0 мм | 4135 | m3_hank_sert_mini_20_swg_st_rmhb_m3_20_gz_gayka_razvaltsovochnaya_rezbovaya_m3_stalnaya_otsinkovanna | TR RMHB-M3-20 gz / GRMHB-M3-20* | Крепеж | Запрессовочный крепёж | Гайка развальцовочная | Гайка резьбовая мини RMHB | Оцинкованная сталь
BSO-M4-12 Втулка запрессовочная резьбовая неполнопроходная М4х12 стальная оцинкованная | 4136 | bso_m4_12_vtulka_zapressovochnaya_rezbovaya_nepolnoprokhodnaya_m4kh12_stalnaya_otsinkovannaya | TR BSO-M4-12 | Крепеж | Запрессовочный крепёж | Втулка запрессовочная | Втулка BSO, BSOS, BSO4, BSOA неполнопроходная | Оцинкованная сталь
M2,5 HANK SERT MINI 18 SWG ST/ RMHB-M2,5-18 gz Гайка развальцовочная резьбовая М2,5 стальная оцинкованная для толщины металла 1,2 мм | 4138 | m2_5_hank_sert_mini_18_swg_st_rmhb_m2_5_18_gz_gayka_razvaltsovochnaya_rezbovaya_m2_5_stalnaya_otsink | TR RMHB-M2,5-18 gz | Крепеж | Запрессовочный крепёж | Гайка развальцовочная | Гайка резьбовая мини RMHB | Оцинкованная сталь
M6 - -1STKN TC2D K-NUT Гайка под запрессовку (шестигранная) для толщины металла min.0.90 мм, материал - сталь оцинкованная. M6 x 1 NUT K-SERIES 0.90mm Spigot Stl | 4139 | m6_1stkn_tc2d_k_nut_gayka_pod_zapressovku_shestigrannaya_dlya_tolshchiny_metalla_min_0_90_mm_materia | TR M6 - -1STKN TC2D K-NUT | Крепеж | Запрессовочный крепёж | Гайка запрессовочная резьбовая | Гайка K-Nut усиленная шестигранная | Оцинкованная сталь
B-M6-2 Гайка запрессовочная резьбовая М5 стальная оцинкованная | 4140 | b_m6_2_gayka_zapressovochnaya_rezbovaya_m5_stalnaya_otsinkovannaya | TR B-M6-2 | Крепеж | Запрессовочный крепёж | Гайка запрессовочная резьбовая | Гайка высокая B, BS | Оцинкованная сталь
FHLS-M3-12 Шпилька запрессовочная резьбовая М3х12 сталь нержавеющая | 4145 | fhls_m3_12_shpilka_zapressovochnaya_rezbovaya_m3kh12_stal_nerzhaveyushchaya | TR FHLS-M3-12 | Крепеж | Запрессовочный крепёж | Шпилька запрессовочная резьбовая | Шпилька FHL, FHLS для минимального расстояния от края заготовки | Нержавеющая сталь
SOS-3,5M3-12 Втулка запрессовочная резьбовая полнопроходная М3х12 нержавеющая сталь | 4148 | sos_3_5m3_12_vtulka_zapressovochnaya_rezbovaya_polnoprokhodnaya_m3kh12_nerzhaveyushchaya_stal | TR SOS-3,5M3-12 | Крепеж | Запрессовочный крепёж | Втулка запрессовочная | Втулка резьбовая SO, SOS, SO4, SOA полнопроходная | Нержавеющая сталь
BSO4-3,5M3-06 Втулка запрессовочная резьбовая неполнопроходная М3х6 нержавеющая сталь | 4151 | bso4_3_5m3_06_vtulka_zapressovochnaya_rezbovaya_nepolnoprokhodnaya_m3kh6_nerzhaveyushchaya_stal | TR BSO4-3,5M3-06 | Крепеж | Запрессовочный крепёж | Втулка запрессовочная | Втулка BSO, BSOS, BSO4, BSOA неполнопроходная | Высокопрочная нержавеющая сталь
SOS-M4-03 Втулка запрессовочная резьбовая полнопроходная М4х3 нержавеющая сталь | 4152 | sos_m4_03_vtulka_zapressovochnaya_rezbovaya_polnoprokhodnaya_m4kh3_nerzhaveyushchaya_stal | TR SOS-M4-03 | Крепеж | Запрессовочный крепёж | Втулка запрессовочная | Втулка резьбовая SO, SOS, SO4, SOA полнопроходная | Нержавеющая сталь
M8 HANK SERT 14 SWG STAINLESS STEEL/ RHB-M8-14 STAINLESS STEEL Гайка развальцовочная резьбовая М8 стальная нержавеющая для металла толщиной 2,0 мм | 4153 | m8_hank_sert_14_swg_stainless_steel_rhb_m8_14_stainless_steel_gayka_razvaltsovochnaya_rezbovaya_m8_s | TR RHB-M8-14 SWG STAINLESS STEEL | Крепеж | Запрессовочный крепёж | Гайка развальцовочная | Гайка резьбовая стандартная RHB | Оцинкованная сталь
SP4-M3-0 M3 Clinch Nut Hardened 0 S/S (HCN4) Гайка запрессовочная резьбовая М3 стальная нержавеющая | 4154 | sp4_m3_0_m3_clinch_nut_hardened_0_s_s_hcn4_gayka_zapressovochnaya_rezbovaya_m3_stalnaya_nerzhaveyushch | TR SP4-M3-0 | Крепеж | Запрессовочный крепёж | Гайка запрессовочная резьбовая | Гайка стандартная S, CLS, SP4, SP, CLA | Высокопрочная нержавеющая сталь
BSOS-M2,5-08 Втулка запрессовочная резьбовая неполнопроходная М2,5х8 нержавеющая сталь | 4155 | bsos_m2_5_08_vtulka_zapressovochnaya_rezbovaya_nepolnoprokhodnaya_m2_5kh8_nerzhaveyushchaya_stal | TR BSOS-M2,5-08 | Крепеж | Запрессовочный крепёж | Втулка запрессовочная | Втулка BSO, BSOS, BSO4, BSOA неполнопроходная | Нержавеющая сталь
SO-M2.5-10ZI Втулка запрессовочная резьбовая проходная | 4156 | so_m2_5_10zi_vtulka_zapressovochnaya_rezbovaya_prokhodnaya | SO-M2.5-10ZI | Крепеж | Запрессовочный крепёж | Втулка запрессовочная | Втулка резьбовая SO, SOS, SO4, SOA полнопроходная | Оцинкованная сталь
FHA-M5-25 Шпилька запрессовочная резьбовая алюминий М5х25 | 4157 | fha_m5_25_shpilka_zapressovochnaya_rezbovaya_alyuminiy_m5kh25 | TR FHA-M5-25 | Крепеж | Запрессовочный крепёж | Шпилька запрессовочная резьбовая | Шпилька FH, FHS, FH4, FHA стандартная | Алюминий
SOA-M4-06 Втулка запрессовочная резьбовая полнопроходная М4х6 алюминиевая | 4158 | soa_m4_06_vtulka_zapressovochnaya_rezbovaya_polnoprokhodnaya_m4kh6_alyuminievaya | TR SOA-M4-06 | Крепеж | Запрессовочный крепёж | Втулка запрессовочная | Втулка резьбовая SO, SOS, SO4, SOA полнопроходная | Алюминий
BSO4-M3-14 Втулка запрессовочная резьбовая неполнопроходная для нержавеющей стали | 4159 | bso4_m3_14_vtulka_zapressovochnaya_rezbovaya_nepolnoprokhodnaya_dlya_nerzhaveyushchey_stali | BSO4-M3-14 | Крепеж | Запрессовочный крепёж | Втулка запрессовочная | Втулка BSO, BSOS, BSO4, BSOA неполнопроходная | Высокопрочная нержавеющая сталь
KFSE-M3-06 Втулка запрессовочная резьбовая полнопроходная M3x6 стальная для печатных плат | 4160 | kfse_m3_06_vtulka_zapressovochnaya_rezbovaya_polnoprokhodnaya_m3x6_stalnaya_dlya_pechatnykh_plat | TR KFSE-M3-06 | Крепеж | Запрессовочный крепёж | Втулка запрессовочная | Втулка резьбовая KFE, KFSE промежуточная | Нержавеющая сталь
300104668 Втулка запрессовочная резьбовая для печатных плат KFE-M3-3 et | 4161 | 300104668_vtulka_zapressovochnaya_rezbovaya_dlya_pechatnykh_plat_kfe_m3_3_et | KFE-M3-3 et | Крепеж | Запрессовочный крепёж | Втулка запрессовочная | Втулка резьбовая KFE, KFSE промежуточная | Оцинкованная сталь
RMHB-M3-16 GZ Гайка развальцовочная резьбовая М3 стальная оцинкованная | 4162 | rmhb_m3_16_gz_gayka_razvaltsovochnaya_rezbovaya_m3_stalnaya_otsinkovannaya | RMHB-M3-16 GZ | Крепеж | Запрессовочный крепёж | Гайка развальцовочная | Гайка резьбовая мини RMHB | Оцинкованная сталь
BSO4-3,5M3-12 Втулка резьбовая запрессовочная неполнопроходная М3х12 стальная нержавеющая | 4163 | bso4_3_5m3_12_vtulka_rezbovaya_zapressovochnaya_nepolnoprokhodnaya_m3kh12_stalnaya_nerzhaveyushchaya | TR BSO4-3,5M3-12 | Крепеж | Запрессовочный крепёж | Втулка запрессовочная | Втулка BSO, BSOS, BSO4, BSOA неполнопроходная | Высокопрочная нержавеющая сталь
KFE-M3-12 / M3-HCBO-12 Втулка резьбовая запрессовочная полнопроходная М3х12 стальная для печатных плат | 4164 | kfe_m3_12_m3_hcbo_12_vtulka_rezbovaya_zapressovochnaya_polnoprokhodnaya_m3kh12_stalnaya_dlya_pechatn | TR KFE-M3-12 | Крепеж | Запрессовочный крепёж | Втулка запрессовочная | Втулка резьбовая KFE, KFSE промежуточная | Оцинкованная сталь
SO-M4-25 Втулка резьбовая запрессовочная полнопроходная М4х25 стальная оцинкованная | 4165 | so_m4_25_vtulka_rezbovaya_zapressovochnaya_polnoprokhodnaya_m4kh25_stalnaya_otsinkovannaya | TR SO-M4-25 | Крепеж | Запрессовочный крепёж | Втулка запрессовочная | Втулка резьбовая SO, SOS, SO4, SOA полнопроходная | Оцинкованная сталь
SO-M5-10 Втулка резьбовая запрессовочная полнопроходная М5х10 стальная оцинкованная | 4166 | so_m5_10_vtulka_rezbovaya_zapressovochnaya_polnoprokhodnaya_m5kh10_stalnaya_otsinkovannaya | TR SO-M5-10 | Крепеж | Запрессовочный крепёж | Втулка запрессовочная | Втулка резьбовая SO, SOS, SO4, SOA полнопроходная | Оцинкованная сталь
M4 HANK SERT 10 SWG ST/ RHB-M4-10 gz Гайка развальцовочная резьбовая М4 стальная оцинкованная для толщины металла 3,0 мм | 4167 | m4_hank_sert_10_swg_st_rhb_m4_10_gz_gayka_razvaltsovochnaya_rezbovaya_m4_stalnaya_otsinkovannaya_dlya | TR RHB-M4-10 gz | Крепеж | Запрессовочный крепёж | Гайка развальцовочная | Гайка резьбовая стандартная RHB | Оцинкованная сталь
CLS-M6-1 Гайка запрессовочная резьбовая M6 сталь нержавеющая | 4168 | cls_m6_1_gayka_zapressovochnaya_rezbovaya_m6_stal_nerzhaveyushchaya | TR CLS-M6-1 / KSM6-1 | Крепеж | Запрессовочный крепёж | Гайка запрессовочная резьбовая | Гайка стандартная S, CLS, SP4, SP, CLA | Нержавеющая сталь
SOS-63,1-8 Втулка резьбовая запрессовочная полнопроходная 63,1-8 сталь нержавеющая | 4169 | sos_63_1_8_vtulka_rezbovaya_zapressovochnaya_polnoprokhodnaya_63_1_8_stal_nerzhaveyushchaya | TR SOS-63,1-8 | Крепеж | Запрессовочный крепёж | Втулка запрессовочная | Втулка резьбовая SO, SOS, SO4, SOA полнопроходная | Нержавеющая сталь
SO4-M4-14 Втулка резьбовая запрессовочная полнопроходная М4х14 стальная нержавеющая | 4171 | so4_m4_14_vtulka_rezbovaya_zapressovochnaya_polnoprokhodnaya_m4kh14_stalnaya_nerzhaveyushchaya | TR SO4-M4-14 | Крепеж | Запрессовочный крепёж | Втулка запрессовочная | Втулка резьбовая SO, SOS, SO4, SOA полнопроходная | Высокопрочная нержавеющая сталь
CLS-M4-3 Гайка запрессовочная резьбовая М4 стальная нержавеющая | 4172 | cls_m4_3_gayka_zapressovochnaya_rezbovaya_m4_stalnaya_nerzhaveyushchaya | TR CLS-M4-3 | Крепеж | Запрессовочный крепёж | Гайка запрессовочная резьбовая | Гайка стандартная S, CLS, SP4, SP, CLA | Нержавеющая сталь
BSOS-M3-20 / KBSOSM3-20 Втулка резьбовая запрессовочная неполнопроходная М3х20 нержавеющая сталь | 4174 | bsos_m3_20_kbsosm3_20_vtulka_rezbovaya_zapressovochnaya_nepolnoprokhodnaya_m3kh20_nerzhaveyushchaya_ | TR BSOS-M3-20 | Крепеж | Запрессовочный крепёж | Втулка запрессовочная | Втулка BSO, BSOS, BSO4, BSOA неполнопроходная | Нержавеющая сталь
SOS-M2,5-08 Втулка резьбовая запрессовочная полнопроходная М2,5х8 нержавеющая сталь | 4179 | sos_m2_5_08_vtulka_rezbovaya_zapressovochnaya_polnoprokhodnaya_m2_5kh8_nerzhaveyushchaya_stal | TR SOS-M2,5-08 | Крепеж | Запрессовочный крепёж | Втулка запрессовочная | Втулка резьбовая SO, SOS, SO4, SOA полнопроходная | Нержавеющая сталь
BS-M5-1 Гайка запрессовочная резьбовая М5 сталь нержавеющая А2, для минимальной толщины металла 1,0 мм | 4180 | bs_m5_1_gayka_zapressovochnaya_rezbovaya_m5_stal_nerzhaveyushchaya_a2_dlya_minimalnoy_tolshchiny_met | TR BS-M5-1 | Крепеж | Запрессовочный крепёж | Гайка запрессовочная резьбовая | Гайка высокая B, BS | Нержавеющая сталь
BSO-M2.5-10ZI Втулка резьбовая запрессовочная неполнопроходная | 4182 | bso_m2_5_10zi_vtulka_rezbovaya_zapressovochnaya_nepolnoprokhodnaya | BSO-M2.5-10ZI | Крепеж | Запрессовочный крепёж | Втулка запрессовочная | Втулка BSO, BSOS, BSO4, BSOA неполнопроходная | Оцинкованная сталь
KFE-3,6-12 et Втулка резьбовая запрессовочная для печатных плат | 4183 | kfe_3_6_12_et_vtulka_rezbovaya_zapressovochnaya_dlya_pechatnykh_plat | KFE-3,6-12 et | Крепеж | Запрессовочный крепёж | Втулка запрессовочная | Втулка резьбовая KFE, KFSE промежуточная | Оцинкованная сталь
FH-3MM-20 ZI Шпилька резьбовая запрессовочная стальная оцинкованная | 4187 | fh_3mm_20_zi_shpilka_rezbovaya_zapressovochnaya_stalnaya_otsinkovannaya | FH-3MM-20 ZI | Крепеж | Запрессовочный крепёж | Шпилька запрессовочная резьбовая | Шпилька FH, FHS, FH4, FHA стандартная | Оцинкованная сталь
KFS2-M2 et Гайка запрессовочная резьбовая для печатных плат нержавеющая сталь | 4189 | kfs2_m2_et_gayka_zapressovochnaya_rezbovaya_dlya_pechatnykh_plat_nerzhaveyushchaya_stal | KFS2-M2 et | Крепеж | Запрессовочный крепёж | Гайка запрессовочная резьбовая | Гайка для печатных плат KF2, KFS2 | Нержавеющая сталь
SOS-3,5M3-20 Втулка запрессовочная резьбовая полнопроходная М3х20 нержавеющая сталь | 4190 | sos_3_5m3_20_vtulka_zapressovochnaya_rezbovaya_polnoprokhodnaya_m3kh20_nerzhaveyushchaya_stal | TR SOS-3,5M3-20 | Крепеж | Запрессовочный крепёж | Втулка запрессовочная | Втулка резьбовая SO, SOS, SO4, SOA полнопроходная | Нержавеющая сталь
BSOS-M3-20 Втулка резьбовая запрессовочная неполнопроходная нержавеющая сталь | 4191 | bsos_m3_20_vtulka_rezbovaya_zapressovochnaya_nepolnoprokhodnaya_nerzhaveyushchaya_stal | BSOS-M3-20 | Крепеж | Запрессовочный крепёж | Втулка запрессовочная | Втулка BSO, BSOS, BSO4, BSOA неполнопроходная | Нержавеющая сталь
SO-M5-04ZI Втулка запрессовочная резьбовая проходная | 4192 | so_m5_04zi_vtulka_zapressovochnaya_rezbovaya_prokhodnaya | SO-M5-4ZI | Крепеж | Запрессовочный крепёж | Втулка запрессовочная | Втулка резьбовая SO, SOS, SO4, SOA полнопроходная | Оцинкованная сталь
SO4-M3-08 Втулка запрессовочная резьбовая полнопроходная М3х8 нержавеющая сталь | 4193 | so4_m3_08_vtulka_zapressovochnaya_rezbovaya_polnoprokhodnaya_m3kh8_nerzhaveyushchaya_stal | TR SO4-M3-08 | Крепеж | Запрессовочный крепёж | Втулка запрессовочная | Втулка резьбовая SO, SOS, SO4, SOA полнопроходная | Высокопрочная нержавеющая сталь
M8 HEX HANK BUSH 14 SWG A2 Гайка развальцовочная М8 стальная нержавеющая под толщину металла 2,0 мм | 4195 | m8_hex_hank_bush_14_swg_a2_gayka_razvaltsovochnaya_m8_stalnaya_nerzhaveyushchaya_pod_tolshchinu_meta | M8 HEX HANK BUSH 14 SWG A2 | Крепеж | Запрессовочный крепёж | Гайка развальцовочная
SO-M6-12ZI Втулка запрессовочная резьбовая проходная | 4196 | so_m6_12zi_vtulka_zapressovochnaya_rezbovaya_prokhodnaya | SO-M6-12ZI | Крепеж | Запрессовочный крепёж | Втулка запрессовочная | Втулка резьбовая SO, SOS, SO4, SOA полнопроходная | Оцинкованная сталь
FH-M6-30ZI Шпилька резьбовая запрессовочная стальная оцинкованная | 4197 | fh_m6_30zi_shpilka_rezbovaya_zapressovochnaya_stalnaya_otsinkovannaya | FH-M6-30ZI | Крепеж | Запрессовочный крепёж | Шпилька запрессовочная резьбовая | Шпилька FH, FHS, FH4, FHA стандартная | Оцинкованная сталь
SO4-M2,5-06 Втулка запрессовочная резьбовая полнопроходная М2,5х6 нержавеющая сталь | 4198 | so4_m2_5_06_vtulka_zapressovochnaya_rezbovaya_polnoprokhodnaya_m2_5kh6_nerzhaveyushchaya_stal | TR SO4-M2,5-06 | Крепеж | Запрессовочный крепёж | Втулка запрессовочная | Втулка резьбовая SO, SOS, SO4, SOA полнопроходная | Высокопрочная нержавеющая сталь
FEOX-M3-0 Гайка запрессовочная резьбовая М3 стальная Mini Lock Nut для толщины металла 0.99-1.14 мм | 4200 | feox_m3_0_gayka_zapressovochnaya_rezbovaya_m3_stalnaya_mini_lock_nut_dlya_tolshchiny_metalla_0_99_1_ | TR FEOX-M3-0 | Крепеж | Запрессовочный крепёж | Гайка запрессовочная резьбовая | Гайка приплюснутая стандартная U, FEX, FEOX | Нержавеющая сталь
FHA-M3-06 Шпилька запрессовочная резьбовая алюминий М3х6 | 4201 | fha_m3_06_shpilka_zapressovochnaya_rezbovaya_alyuminiy_m3kh6 | TR FHA-M3-06 | Крепеж | Запрессовочный крепёж | Шпилька запрессовочная резьбовая | Шпилька FH, FHS, FH4, FHA стандартная | Алюминий
SMC5.6х12.7 Силиконовый колпачок для шпильки М6, размер 5.6х12.7, максимальная температура +315 ⁰C (кратковременно), цвет-красный. | 4202 | smc5_6kh12_7_silikonovyy_kolpachok_dlya_shpilki_m6_razmer_5_6kh12_7_maksimalnaya_temperatura_315_c_k | TRSMC5.6x12.7 | Крепеж | Запрессовочный крепёж | Шпилька запрессовочная резьбовая | Колпачок силиконовый
BSO4-M5-12 Втулка запрессовочная резьбовая неполнопроходная М5х12 нержавеющая сталь | 4203 | bso4_m5_12_vtulka_zapressovochnaya_rezbovaya_nepolnoprokhodnaya_m5kh12_nerzhaveyushchaya_stal | TR BSO4-M5-12 | Крепеж | Запрессовочный крепёж | Втулка запрессовочная | Втулка BSO, BSOS, BSO4, BSOA неполнопроходная | Высокопрочная нержавеющая сталь
FHL-M3-20 ZI Шпилька резьбовая запрессовочная стальная оцинкованная | 4204 | fhl_m3_20_zi_shpilka_rezbovaya_zapressovochnaya_stalnaya_otsinkovannaya | FHL-M3-20 ZI | Крепеж | Запрессовочный крепёж | Шпилька запрессовочная резьбовая | Шпилька FHL, FHLS для минимального расстояния от края заготовки | Оцинкованная сталь
CHC-M4-10 Шпилька запрессовочная резьбовая нержавеющая сталь М4х10 | 4205 | chc_m4_10_shpilka_zapressovochnaya_rezbovaya_nerzhaveyushchaya_stal_m4kh10 | TR CHC-M4-10 | Крепеж | Запрессовочный крепёж | Шпилька запрессовочная резьбовая | Шпилька CHC, CFHC, CHA, CFHA для несквозных отверстий | Нержавеющая сталь
KFE-M3-16 et Втулка запрессовочная резьбовая для печатных плат | 4206 | kfe_m3_16_et_vtulka_zapressovochnaya_rezbovaya_dlya_pechatnykh_plat | KFE-M3-16 et | Крепеж | Запрессовочный крепёж | Втулка запрессовочная | Втулка резьбовая KFE, KFSE промежуточная | Оцинкованная сталь
B-M4-2 ZI Гайка запрессовочная резьбовая оцинкованная сталь | 4207 | b_m4_2_zi_gayka_zapressovochnaya_rezbovaya_otsinkovannaya_stal | B-M4-2 ZI | Крепеж | Запрессовочный крепёж | Гайка запрессовочная резьбовая | Гайка высокая B, BS | Оцинкованная сталь
PFC2 M6-82 Винт невыпадающий М6 х 82 нержавеющая сталь | 4208 | pfc2_m6_82_vint_nevypadayushchiy_m6_kh_82_nerzhaveyushchaya_stal | TR PFC2-M6-82 | Крепеж | Запрессовочный крепёж | Винт невыпадающий | Винт прямой шлиц PFC2, PFS2 | Нержавеющая сталь
SO4-3,5M3-04 Втулка резьбовая запрессовочная полнопроходная М3х4 стальная нержавеющая | 4209 | so4_3_5m3_04_vtulka_rezbovaya_zapressovochnaya_polnoprokhodnaya_m3kh4_stalnaya_nerzhaveyushchaya | TR SO4-3,5M3-04 | Крепеж | Запрессовочный крепёж | Втулка запрессовочная | Втулка резьбовая SO, SOS, SO4, SOA полнопроходная | Высокопрочная нержавеющая сталь
FH-M5-28ZI Шпилька резьбовая запрессовочная стальная оцинкованная | 4211 | fh_m5_28zi_shpilka_rezbovaya_zapressovochnaya_stalnaya_otsinkovannaya | FH-M5-28ZI | Крепеж | Запрессовочный крепёж | Шпилька запрессовочная резьбовая | Шпилька FH, FHS, FH4, FHA стандартная | Оцинкованная сталь
SKCF-1.5-0 Запрессовочный крепеж для соединения панелей KEYHOLE | 4212 | skcf_1_5_0_zapressovochnyy_krepezh_dlya_soedineniya_paneley_keyhole | TR SKCF-1.5-0 | Крепеж | Запрессовочный крепёж | Для печатных плат и пластика | Втулка SKC перемещаемая | Нержавеющая сталь
SOS-3,5M3-14 Втулка резьбовая запрессовочная полнопроходная М3х14 нержавеющая сталь | 4213 | sos_3_5m3_14_vtulka_rezbovaya_zapressovochnaya_polnoprokhodnaya_m3kh14_nerzhaveyushchaya_stal | TR SOS-3,5M3-14 | Крепеж | Запрессовочный крепёж | Втулка запрессовочная | Втулка резьбовая SO, SOS, SO4, SOA полнопроходная | Нержавеющая сталь
BSO-M5-22 Втулка резьбовая запрессовочная неполнопроходная М5х22 стальная оцинкованная | 4214 | bso_m5_22_vtulka_rezbovaya_zapressovochnaya_nepolnoprokhodnaya_m5kh22_stalnaya_otsinkovannaya | TR BSO-M5-22 | Крепеж | Запрессовочный крепёж | Втулка запрессовочная | Втулка BSO, BSOS, BSO4, BSOA неполнопроходная | Оцинкованная сталь
KFE-3.6-3 / 3.6-HCBO-03 Втулка запрессовочная резьбовая полнопроходная 3.6х3 стальная для печатных плат | 4215 | kfe_3_6_3_3_6_hcbo_03_vtulka_zapressovochnaya_rezbovaya_polnoprokhodnaya_3_6kh3_stalnaya_dlya_pechat | TR KFE-3.6-3 | Крепеж | Запрессовочный крепёж | Втулка запрессовочная | Втулка резьбовая KFE, KFSE промежуточная | Оцинкованная сталь
BSO4-M3-6 Втулка запрессовочная резьбовая неполнопроходная для нержавеющей стали | 4217 | bso4_m3_6_vtulka_zapressovochnaya_rezbovaya_nepolnoprokhodnaya_dlya_nerzhaveyushchey_stali | BSO4-M3-6 | Крепеж | Запрессовочный крепёж | Втулка запрессовочная | Втулка BSO, BSOS, BSO4, BSOA неполнопроходная | Высокопрочная нержавеющая сталь
PF31-M4-30 CN Запрессовочный Винт невыпадающий М4 х 30 | 4218 | pf31_m4_30_cn_zapressovochnyy_vint_nevypadayushchiy_m4_kh_30 | PF31-M4-30 CN | Крепеж | Запрессовочный крепёж | Винт невыпадающий | Винт низкий прямой шлиц PF31, PF32 | Оцинкованная сталь
SOA-M3-08 Втулка запрессовочная резьбовая полнопроходная М3х8 алюминиевая | 4219 | soa_m3_08_vtulka_zapressovochnaya_rezbovaya_polnoprokhodnaya_m3kh8_alyuminievaya | TR SOA-M3-08 | Крепеж | Запрессовочный крепёж | Втулка запрессовочная | Втулка резьбовая SO, SOS, SO4, SOA полнопроходная | Алюминий
HFH-M8-18 Шпилька запрессовочная высокопрочная резьбовая М8х18 стальная оцинкованная | 4220 | hfh_m8_18_shpilka_zapressovochnaya_vysokoprochnaya_rezbovaya_m8kh18_stalnaya_otsinkovannaya | TR HFH-M8-18 | Крепеж | Запрессовочный крепёж | Шпилька запрессовочная резьбовая | Шпилька HFH, HFHS для высоких нагрузок | Оцинкованная сталь
S-3.5M3-2ZI Гайка запрессовочная резьбовая стальная оцинкованная | 4221 | s_3_5m3_2zi_gayka_zapressovochnaya_rezbovaya_stalnaya_otsinkovannaya | S-3.5M3-2ZI | Крепеж | Запрессовочный крепёж | Гайка запрессовочная резьбовая | Гайка стандартная S, CLS, SP4, SP, CLA | Оцинкованная сталь
BSO4-M3-20 Втулка запрессовочная резьбовая неполнопроходная для нержавеющей стали | 4223 | bso4_m3_20_vtulka_zapressovochnaya_rezbovaya_nepolnoprokhodnaya_dlya_nerzhaveyushchey_stali | BSO4-M3-20 | Крепеж | Запрессовочный крепёж | Втулка запрессовочная | Втулка BSO, BSOS, BSO4, BSOA неполнопроходная | Высокопрочная нержавеющая сталь
PF32 M5-30 Запрессовочный Винт невыпадающий М5 х 30 | 4224 | pf32_m5_30_zapressovochnyy_vint_nevypadayushchiy_m5_kh_30 | TR PF32 M5-30 | Крепеж | Запрессовочный крепёж | Винт невыпадающий | Винт низкий прямой шлиц PF31, PF32 | Оцинкованная сталь
SOS-M4-12 Втулка запрессовочная резьбовая полнопроходная М4х12 нержавеющая сталь | 4226 | sos_m4_12_vtulka_zapressovochnaya_rezbovaya_polnoprokhodnaya_m4kh12_nerzhaveyushchaya_stal | TR SOS-M4-12 | Крепеж | Запрессовочный крепёж | Втулка запрессовочная | Втулка резьбовая SO, SOS, SO4, SOA полнопроходная | Нержавеющая сталь
FHA-M4-15 Шпилька запрессовочная резьбовая алюминий | 4227 | fha_m4_15_shpilka_zapressovochnaya_rezbovaya_alyuminiy | FHA-M4-15 | Крепеж | Запрессовочный крепёж | Шпилька запрессовочная резьбовая | Шпилька FH, FHS, FH4, FHA стандартная | Алюминий
RMHB-M3-18 GS Гайка развальцовочная резьбовая М3 нержавеющая сталь | 4228 | rmhb_m3_18_gs_gayka_razvaltsovochnaya_rezbovaya_m3_nerzhaveyushchaya_stal | RMHB-M3-18 GS | Крепеж | Запрессовочный крепёж | Гайка развальцовочная | Гайка резьбовая мини RMHB | Оцинкованная сталь
MSO4-M1,6-03 Втулка запрессовочная резьбовая мини полнопроходная М1,6х3 нержавеющая сталь | 4229 | mso4_m1_6_03_vtulka_zapressovochnaya_rezbovaya_mini_polnoprokhodnaya_m1_6kh3_nerzhaveyushchaya_stal | TR MSO4-M1,6-03 | Крепеж | Запрессовочный крепёж | Втулка запрессовочная | Втулка резьбовая MSO4 уменьшенная «мини» | Высокопрочная нержавеющая сталь
FHLS-M3-12 Шпилька запрессовочная резьбовая сталь нержавеющая | 4230 | fhls_m3_12_shpilka_zapressovochnaya_rezbovaya_stal_nerzhaveyushchaya | FHLS-M3-12 | Крепеж | Запрессовочный крепёж | Шпилька запрессовочная резьбовая | Шпилька FHL, FHLS для минимального расстояния от края заготовки | Нержавеющая сталь
M5 Hex Hank Bush Stainless Steel 10SWG ST Гайка развальцовочная резьбовая шестигранная М5 сталь нержавеющая А2 для толщины металла от 2,9 - 3,4 мм | 4231 | m5_hex_hank_bush_stainless_steel_10swg_st_gayka_razvaltsovochnaya_rezbovaya_shestigrannaya_m5_stal_n | M5 Hex Hank Bush Stainless Steel 10SWG | Крепеж | Запрессовочный крепёж | Гайка развальцовочная
HFH-M6-15 Шпилька запрессовочная высокопрочная резьбовая М6х15 стальная оцинкованная | 4232 | hfh_m6_15_shpilka_zapressovochnaya_vysokoprochnaya_rezbovaya_m6kh15_stalnaya_otsinkovannaya | TR HFH-M6-15 | Крепеж | Запрессовочный крепёж | Шпилька запрессовочная резьбовая | Шпилька HFH, HFHS для высоких нагрузок | Оцинкованная сталь
F-M4-2 Гайка запрессовочная резьбовая с шестигранным основанием плоскостная | 4233 | f_m4_2_gayka_zapressovochnaya_rezbovaya_s_shestigrannym_osnovaniem_ploskostnaya | F-M4-2 | Крепеж | Запрессовочный крепёж | Гайка запрессовочная резьбовая | Гайка низкая шестигранная F, F4 | Нержавеющая сталь
CSS-M3-8 Втулка запрессовочная резьбовая проходная нержавеющая сталь с круглым основанием | 4234 | css_m3_8_vtulka_zapressovochnaya_rezbovaya_prokhodnaya_nerzhaveyushchaya_stal_s_kruglym_osnovaniem | CSS-M3-8 | Крепеж | Запрессовочный крепёж | Втулка запрессовочная | Втулка резьбовая CSS, CSOS для не сквозных отверстий | Нержавеющая сталь
M3-MINI-STANDOFF-SERT-10 16 SWG ST Втулка запрессовочная резьбовая М3x10 для толщины металла 1,5-1,6 мм | 4235 | m3_mini_standoff_sert_10_16_swg_st_vtulka_zapressovochnaya_rezbovaya_m3x10_dlya_tolshchiny_metalla_1 | M3-MINI-STAN-SERT-10 16SWG | Крепеж | Запрессовочный крепёж | Гайка развальцовочная
FHL-M5-15 Шпилька запрессовочная резьбовая М5х15 стальная оцинкованная | 4237 | fhl_m5_15_shpilka_zapressovochnaya_rezbovaya_m5kh15_stalnaya_otsinkovannaya | TR FHL-M5-15 | Крепеж | Запрессовочный крепёж | Шпилька запрессовочная резьбовая | Шпилька FHL, FHLS для минимального расстояния от края заготовки | Оцинкованная сталь
BSO-M4-22 ZI Втулка резьбовая запрессовочная неполнопроходная | 4238 | bso_m4_22_zi_vtulka_rezbovaya_zapressovochnaya_nepolnoprokhodnaya | BSO-M4-22ZI | Крепеж | Запрессовочный крепёж | Втулка запрессовочная | Втулка BSO, BSOS, BSO4, BSOA неполнопроходная | Оцинкованная сталь
KF2-M5 et Гайка запрессовочная резьбовая для печатных плат | 4239 | kf2_m5_et_gayka_zapressovochnaya_rezbovaya_dlya_pechatnykh_plat | KF2-M5 et | Крепеж | Запрессовочный крепёж | Гайка запрессовочная резьбовая | Гайка для печатных плат KF2, KFS2 | Оцинкованная сталь
FH4-M4-06 Шпилька запрессовочная резьбовая М4 х 6 стальная нержавеющая | 4241 | fh4_m4_06_shpilka_zapressovochnaya_rezbovaya_m4_kh_6_stalnaya_nerzhaveyushchaya | TR FH4-M4-06 | Крепеж | Запрессовочный крепёж | Шпилька запрессовочная резьбовая | Шпилька FH, FHS, FH4, FHA стандартная | Высокопрочная нержавеющая сталь
BSO-3,5-M3-18 ZI Втулка резьбовая запрессовочная неполнопроходная | 4244 | bso_3_5_m3_18_zi_vtulka_rezbovaya_zapressovochnaya_nepolnoprokhodnaya | BSO-3.5-M3-18ZI | Крепеж | Запрессовочный крепёж | Втулка запрессовочная | Втулка BSO, BSOS, BSO4, BSOA неполнопроходная | Оцинкованная сталь
BSO-3,5-M3-22 ZI Втулка резьбовая запрессовочная неполнопроходная | 4245 | bso_3_5_m3_22_zi_vtulka_rezbovaya_zapressovochnaya_nepolnoprokhodnaya | BSO-3.5M3-22ZI | Крепеж | Запрессовочный крепёж | Втулка запрессовочная | Втулка BSO, BSOS, BSO4, BSOA неполнопроходная | Оцинкованная сталь
HFH-M5-15 ZI Шпилька запрессовочная высокопрочная резьбовая оцинкованная сталь | 4246 | hfh_m5_15_zi_shpilka_zapressovochnaya_vysokoprochnaya_rezbovaya_otsinkovannaya_stal | HFH-M5-15 ZI | Крепеж | Запрессовочный крепёж | Шпилька запрессовочная резьбовая | Шпилька HFH, HFHS для высоких нагрузок | Оцинкованная сталь
SO-M2-04ZI Втулка резьбовая запрессовочная проходная | 4248 | so_m2_04zi_vtulka_rezbovaya_zapressovochnaya_prokhodnaya | SO-M2-4ZI | Крепеж | Запрессовочный крепёж | Втулка запрессовочная | Втулка резьбовая SO, SOS, SO4, SOA полнопроходная | Оцинкованная сталь
RHB-M3-12 GZ Гайка развальцовочная резьбовая М3 стальная оцинкованная | 4249 | rhb_m3_12_gz_gayka_razvaltsovochnaya_rezbovaya_m3_stalnaya_otsinkovannaya | RHB-M3-12 GZ | Крепеж | Запрессовочный крепёж | Гайка развальцовочная | Гайка резьбовая стандартная RHB | Оцинкованная сталь
M3x6 STANDOFF-SERT 14 SWG A2 Втулка резьбовая под развальцовку М3x6 сталь нержавеющая А2, для толщины металла 2,0 мм | 4254 | m3x6_standoff_sert_14_swg_a2_vtulka_rezbovaya_pod_razvaltsovku_m3x6_stal_nerzhaveyushchaya_a2_dlya_t | M3x6 STANDOFF-SERT 14 SWG A2 | Крепеж | Запрессовочный крепёж | Гайка развальцовочная
M3-STANDOFF-SERT-10 16 SWG A2 Втулка развальцовочная резьбовая М3x10 нержавеющая сталь | 4255 | m3_standoff_sert_10_16_swg_a2_vtulka_razvaltsovochnaya_rezbovaya_m3x10_nerzhaveyushchaya_stal | M3-STANDOFF-SERT-10 16 SW | Крепеж | Запрессовочный крепёж | Гайка развальцовочная
S-M2.5-0ZI Гайка запрессовочная резьбовая стальная оцинкованная | 4257 | s_m2_5_0zi_gayka_zapressovochnaya_rezbovaya_stalnaya_otsinkovannaya | S-M2.5-0ZI | Крепеж | Запрессовочный крепёж | Гайка запрессовочная резьбовая | Гайка стандартная S, CLS, SP4, SP, CLA | Оцинкованная сталь
FH-032-8 ZI Шпилька резьбовая запрессовочная стальная оцинкованная #10-32 UNF L=1/2" | 4259 | fh_032_8_zi_shpilka_rezbovaya_zapressovochnaya_stalnaya_otsinkovannaya_10_32_unf_l_1_2 | FH-032-8 ZI | Крепеж | Запрессовочный крепёж | Шпилька запрессовочная резьбовая | Шпилька FH, FHS, FH4, FHA стандартная | Оцинкованная сталь
HFH-M6-25 ZI Шпилька запрессовочная высокопрочная резьбовая оцинкованная сталь | 4260 | hfh_m6_25_zi_shpilka_zapressovochnaya_vysokoprochnaya_rezbovaya_otsinkovannaya_stal | HFH-M6-25 ZI | Крепеж | Запрессовочный крепёж | Шпилька запрессовочная резьбовая | Шпилька HFH, HFHS для высоких нагрузок | Оцинкованная сталь
SOS-M3-12 Втулка запрессовочная резьбовая проходная нержавеющая сталь | 4261 | sos_m3_12_vtulka_zapressovochnaya_rezbovaya_prokhodnaya_nerzhaveyushchaya_stal | SOS-M3-12 | Крепеж | Запрессовочный крепёж | Втулка запрессовочная | Втулка резьбовая SO, SOS, SO4, SOA полнопроходная | Нержавеющая сталь
BSOS-M4-20 Втулка запрессовочная резьбовая неполнопроходная М4х20 сталь нержавеющая | 4262 | bsos_m4_20_vtulka_zapressovochnaya_rezbovaya_nepolnoprokhodnaya_m4kh20_stal_nerzhaveyushchaya | TR BSOS-M4-20 | Крепеж | Запрессовочный крепёж | Втулка запрессовочная | Втулка BSO, BSOS, BSO4, BSOA неполнопроходная | Нержавеющая сталь
CSS-M3-4 Втулка резьбовая запрессовочная проходная нержавеющая сталь | 4263 | css_m3_4_vtulka_rezbovaya_zapressovochnaya_prokhodnaya_nerzhaveyushchaya_stal | CSS-M3-4 | Крепеж | Запрессовочный крепёж | Втулка запрессовочная | Втулка резьбовая CSS, CSOS для не сквозных отверстий | Нержавеющая сталь
FHLS-M3-10 Шпилька запрессовочная резьбовая нержавеющая сталь М3х10 | 4265 | fhls_m3_10_shpilka_zapressovochnaya_rezbovaya_nerzhaveyushchaya_stal_m3kh10 | TR FHLS-M3-10 | Крепеж | Запрессовочный крепёж | Шпилька запрессовочная резьбовая | Шпилька FHL, FHLS для минимального расстояния от края заготовки | Нержавеющая сталь
FHLS-M3-15 Шпилька запрессовочная резьбовая сталь нержавеющая | 4266 | fhls_m3_15_shpilka_zapressovochnaya_rezbovaya_stal_nerzhaveyushchaya | FHLS-M3-15 | Крепеж | Запрессовочный крепёж | Шпилька запрессовочная резьбовая | Шпилька FHL, FHLS для минимального расстояния от края заготовки | Нержавеющая сталь
RHB-M3-14 GZ Гайка развальцовочная резьбовая М3 стальная оцинкованная | 4267 | rhb_m3_14_gz_gayka_razvaltsovochnaya_rezbovaya_m3_stalnaya_otsinkovannaya | TR RHB-M3-14 STAINLESS STEEL | Крепеж | Запрессовочный крепёж | Гайка развальцовочная | Гайка резьбовая стандартная RHB | Оцинкованная сталь
F-M6-3 Гайка запрессовочная резьбовая с шестигранным основанием плоскостная | 4268 | f_m6_3_gayka_zapressovochnaya_rezbovaya_s_shestigrannym_osnovaniem_ploskostnaya | F-M6-3 | Крепеж | Запрессовочный крепёж | Гайка запрессовочная резьбовая | Гайка низкая шестигранная F, F4 | Нержавеющая сталь
PFC2-M3-62 Винт невыпадающий М3 х 62 | 4269 | pfc2_m3_62_vint_nevypadayushchiy_m3_kh_62 | PFC2-M3-62 | Крепеж | Запрессовочный крепёж | Винт невыпадающий | Винт прямой шлиц PFC2, PFS2 | Нержавеющая сталь
FH-3MM-6 ZI Шпилька резьбовая запрессовочная стальная оцинкованная | 4270 | fh_3mm_6_zi_shpilka_rezbovaya_zapressovochnaya_stalnaya_otsinkovannaya | FH-3MM-6 ZI | Крепеж | Запрессовочный крепёж | Шпилька запрессовочная резьбовая | Шпилька FH, FHS, FH4, FHA стандартная | Оцинкованная сталь
FH-M8-12ZI Шпилька резьбовая запрессовочная стальная оцинкованная | 4271 | fh_m8_12zi_shpilka_rezbovaya_zapressovochnaya_stalnaya_otsinkovannaya | FH-M8-12ZI | Крепеж | Запрессовочный крепёж | Шпилька запрессовочная резьбовая | Шпилька FH, FHS, FH4, FHA стандартная | Оцинкованная сталь
CSS-M3-6 Втулка запрессовочная резьбовая проходная нержавеющая сталь с круглым основанием | 4272 | css_m3_6_vtulka_zapressovochnaya_rezbovaya_prokhodnaya_nerzhaveyushchaya_stal_s_kruglym_osnovaniem | CSS-M3-6 | Крепеж | Запрессовочный крепёж | Втулка запрессовочная | Втулка резьбовая CSS, CSOS для не сквозных отверстий | Нержавеющая сталь
M3x8 STANDOFF-SERT 14 SWG ST Втулка развальцовочная резьбовая под развальцовку М3x8 сталь оцинкованная, для толщины металла 2,0 мм | 4273 | m3x8_standoff_sert_14_swg_st_vtulka_razvaltsovochnaya_rezbovaya_pod_razvaltsovku_m3x8_stal_otsinkova | M3x8 STANDOFF-SERT 14 SWG ST | Крепеж | Запрессовочный крепёж | Гайка развальцовочная
HFHS-M8-20 Шпилька запрессовочная высокопрочная резьбовая М8х20 стальная нержавеющая | 4274 | hfhs_m8_20_shpilka_zapressovochnaya_vysokoprochnaya_rezbovaya_m8kh20_stalnaya_nerzhaveyushchaya | TR HFHS-M8-20 | Крепеж | Запрессовочный крепёж | Шпилька запрессовочная резьбовая | Шпилька HFH, HFHS для высоких нагрузок | Нержавеющая сталь
BSOS-3,5M3-22 Втулка запрессовочная резьбовая неполнопроходная М3х22 нержавеющая сталь | 4275 | bsos_3_5m3_22_vtulka_zapressovochnaya_rezbovaya_nepolnoprokhodnaya_m3kh22_nerzhaveyushchaya_stal | TR BSOS-3,5M3-22 | Крепеж | Запрессовочный крепёж | Втулка запрессовочная | Втулка BSO, BSOS, BSO4, BSOA неполнопроходная | Нержавеющая сталь
CFHA-M4-16 Шпилька резьбовая запрессовочная алюминиевая М4х16 | 4276 | cfha_m4_16_shpilka_rezbovaya_zapressovochnaya_alyuminievaya_m4kh16 | CFHA-M4-16 | Крепеж | Запрессовочный крепёж | Шпилька запрессовочная резьбовая | Шпилька CHC, CFHC, CHA, CFHA для несквозных отверстий | Алюминий
BSOS-M5-14 Втулка запрессовочная резьбовая неполнопроходная нержавеющая сталь | 4277 | bsos_m5_14_vtulka_zapressovochnaya_rezbovaya_nepolnoprokhodnaya_nerzhaveyushchaya_stal | BSOS-M5-14 | Крепеж | Запрессовочный крепёж | Втулка запрессовочная | Втулка BSO, BSOS, BSO4, BSOA неполнопроходная | Нержавеющая сталь
FHA-M5-30* Шпилька запрессовочная резьбовая алюминий М5х30 | 4278 | fha_m5_30_shpilka_zapressovochnaya_rezbovaya_alyuminiy_m5kh30 | TR FHA-M5-30* | Крепеж | Запрессовочный крепёж | Шпилька запрессовочная резьбовая | Шпилька FH, FHS, FH4, FHA стандартная | Алюминий
KFE-M3-14 et Втулка запрессовочная резьбовая для печатных плат | 4279 | kfe_m3_14_et_vtulka_zapressovochnaya_rezbovaya_dlya_pechatnykh_plat | KFE-M3-14 et | Крепеж | Запрессовочный крепёж | Втулка запрессовочная | Втулка резьбовая KFE, KFSE промежуточная | Оцинкованная сталь
BS-M6-2 Гайка запрессовочная резьбовая нержавеющая сталь | 4280 | bs_m6_2_gayka_zapressovochnaya_rezbovaya_nerzhaveyushchaya_stal | BS-M6-2 | Крепеж | Запрессовочный крепёж | Гайка запрессовочная резьбовая | Гайка высокая B, BS | Нержавеющая сталь
KF2-M2,5-0 Гайка под запрессовку с зубчатой накаткой для синтетических материалов | 4281 | kf2_m2_5_0_gayka_pod_zapressovku_s_zubchatoy_nakatkoy_dlya_sinteticheskikh_materialov | TR KF2-M2,5-0 | Крепеж | Запрессовочный крепёж | Гайка запрессовочная резьбовая | Гайка для печатных плат KF2, KFS2 | Оцинкованная сталь
SP-M2,5-2 AISI 400 PEM Гайка запрессовочная резьбовая (для установки в нержавеющую сталь) | 4284 | sp_m2_5_2_aisi_400_pem_gayka_zapressovochnaya_rezbovaya_dlya_ustanovki_v_nerzhaveyushchuyu_stal | SP-M2,5-2 | Крепеж | Запрессовочный крепёж | Гайка запрессовочная резьбовая | Гайка стандартная S, CLS, SP4, SP, CLA | Нержавеющая сталь
SO4-M2,5-10 Втулка запрессовочная резьбовая полнопроходная М2,5х10 нержавеющая сталь | 4285 | so4_m2_5_10_vtulka_zapressovochnaya_rezbovaya_polnoprokhodnaya_m2_5kh10_nerzhaveyushchaya_stal | TR SO4-M2,5-10 | Крепеж | Запрессовочный крепёж | Втулка запрессовочная | Втулка резьбовая SO, SOS, SO4, SOA полнопроходная | Высокопрочная нержавеющая сталь
M5 Rnd Hank Bush Stainless Steel 16 SWG Втулка запрессовочная резьбовая М5 стальная нержавеющая для толщины металла 1,5/1,6 мм | 4286 | m5_rnd_hank_bush_stainless_steel_16_swg_vtulka_zapressovochnaya_rezbovaya_m5_stalnaya_nerzhaveyushch | M5 Rnd Hank Bush Steel16 | Крепеж | Запрессовочный крепёж | Гайка развальцовочная
SO-632-8 Втулка запрессовочная резьбовая полнопроходная дюймовая резьба 632-8 стальная оцинкованная | 4287 | so_632_8_vtulka_zapressovochnaya_rezbovaya_polnoprokhodnaya_dyuymovaya_rezba_632_8_stalnaya_otsinkov | TR SO-632-8 | Крепеж | Запрессовочный крепёж | Втулка запрессовочная | Втулка резьбовая SO, SOS, SO4, SOA полнопроходная | Оцинкованная сталь
CLA-M8-1 Гайка запрессовочная резьбовая алюминий | 4288 | cla_m8_1_gayka_zapressovochnaya_rezbovaya_alyuminiy | CLA-M8-1 | Крепеж | Запрессовочный крепёж | Гайка запрессовочная резьбовая | Гайка стандартная S, CLS, SP4, SP, CLA | Алюминий
S-M2.5-2 et Гайка запрессовочная резьбовая стальная оцинкованная | 4289 | s_m2_5_2_et_gayka_zapressovochnaya_rezbovaya_stalnaya_otsinkovannaya | S-M2.5-2 et | Крепеж | Запрессовочный крепёж | Гайка запрессовочная резьбовая | Гайка стандартная S, CLS, SP4, SP, CLA | Оцинкованная сталь
FHLS-M4-12 Шпилька запрессовочная резьбовая сталь нержавеющая | 4290 | fhls_m4_12_shpilka_zapressovochnaya_rezbovaya_stal_nerzhaveyushchaya | FHLS-M4-12 | Крепеж | Запрессовочный крепёж | Шпилька запрессовочная резьбовая | Шпилька FHL, FHLS для минимального расстояния от края заготовки | Нержавеющая сталь
KFB3-M3-06 ET Втулка запрессовочная резьбовая полнопроходная M3x6 для печатных плат | 4291 | kfb3_m3_06_et_vtulka_zapressovochnaya_rezbovaya_polnoprokhodnaya_m3x6_dlya_pechatnykh_plat | TR KFB3-M3-06 ET | Крепеж | Запрессовочный крепёж | Втулка запрессовочная
BSOS-M4-30 Втулка запрессовочная резьбовая неполнопроходная М4х30 нержавеющая сталь | 4292 | bsos_m4_30_vtulka_zapressovochnaya_rezbovaya_nepolnoprokhodnaya_m4kh30_nerzhaveyushchaya_stal | TR BSOS-M4-30 | Крепеж | Запрессовочный крепёж | Втулка запрессовочная | Втулка BSO, BSOS, BSO4, BSOA неполнопроходная | Нержавеющая сталь
PLC-M3 Втулка запрессовочная с нейлоновым кольцом | 4293 | plc_m3_vtulka_zapressovochnaya_s_neylonovym_koltsom | PLC-M3 | Крепеж | Запрессовочный крепёж | Гайка запрессовочная резьбовая | Гайка с нейлоновой вставкой PL, PLC | Нержавеющая сталь
FH-M6-28 Шпилька резьбовая запрессовочная М6х28 стальная оцинкованная | 4294 | fh_m6_28_shpilka_rezbovaya_zapressovochnaya_m6kh28_stalnaya_otsinkovannaya | TR FH-M6-28 | Крепеж | Запрессовочный крепёж | Шпилька запрессовочная резьбовая | Шпилька FH, FHS, FH4, FHA стандартная | Оцинкованная сталь
FHL-M3-30 Шпилька запрессовочная резьбовая М3х30 стальная оцинкованная | 4295 | fhl_m3_30_shpilka_zapressovochnaya_rezbovaya_m3kh30_stalnaya_otsinkovannaya | TR FHL-M3-30 | Крепеж | Запрессовочный крепёж | Шпилька запрессовочная резьбовая | Шпилька FHL, FHLS для минимального расстояния от края заготовки | Оцинкованная сталь
S-0420-3ZI Гайка запрессовочная дюйм резьбовая размер резьбы 250-20 (1/4-20) | 4296 | s_0420_3zi_gayka_zapressovochnaya_dyuym_rezbovaya_razmer_rezby_250_20_1_4_20 | S-0420-3ZI | Крепеж | Запрессовочный крепёж | Гайка запрессовочная резьбовая | Гайка стандартная S, CLS, SP4, SP, CLA | Оцинкованная сталь
RHB-M4-16 GZ Гайка развальцовочная резьбовая М4 стальная оцинкованная | 4298 | rhb_m4_16_gz_gayka_razvaltsovochnaya_rezbovaya_m4_stalnaya_otsinkovannaya | RHB-M4-16 GZ | Крепеж | Запрессовочный крепёж | Гайка развальцовочная | Гайка резьбовая стандартная RHB | Оцинкованная сталь
FH-M3-30ZI Шпилька резьбовая запрессовочная стальная оцинкованная | 4299 | fh_m3_30zi_shpilka_rezbovaya_zapressovochnaya_stalnaya_otsinkovannaya | FH-M3-30ZI | Крепеж | Запрессовочный крепёж | Шпилька запрессовочная резьбовая | Шпилька FH, FHS, FH4, FHA стандартная | Оцинкованная сталь
BSO-M5-18 ZI Втулка запрессовочная резьбовая неполнопроходная | 4300 | bso_m5_18_zi_vtulka_zapressovochnaya_rezbovaya_nepolnoprokhodnaya | BSO-M5-18ZI | Крепеж | Запрессовочный крепёж | Втулка запрессовочная | Втулка BSO, BSOS, BSO4, BSOA неполнопроходная | Оцинкованная сталь
SOA-M5-25 Втулка запрессовочная резьбовая полнопроходная М5х25 алюминиевая | 4301 | soa_m5_25_vtulka_zapressovochnaya_rezbovaya_polnoprokhodnaya_m5kh25_alyuminievaya | TR SOA-M5-25 | Крепеж | Запрессовочный крепёж | Втулка запрессовочная | Втулка резьбовая SO, SOS, SO4, SOA полнопроходная | Алюминий
CFN-M3-1 Самостопорящаяся контргайка с полиамидным сердечником. Предназначена для неоднократного применения винта | 4302 | cfn_m3_1_samostoporyashchayasya_kontrgayka_s_poliamidnym_serdechnikom_prednaznachena_dlya_neodnokrat | TR CFN-M3-1 | Крепеж | Запрессовочный крепёж | Гайка запрессовочная резьбовая | Гайка CFN плавающая с пластиковой вставкой | Оцинкованная сталь
M2-STANDOFF-SERT-8 20 SWG ST Втулка развальцовочная резьбовая М2x8 | 4303 | m2_standoff_sert_8_20_swg_st_vtulka_razvaltsovochnaya_rezbovaya_m2x8 | M2-STANDOFF-SERT-8 20 SWG | Крепеж | Запрессовочный крепёж | Гайка развальцовочная
SO-M2.5-06ZI Втулка запрессовочная резьбовая полнопроходная | 4304 | so_m2_5_06zi_vtulka_zapressovochnaya_rezbovaya_polnoprokhodnaya | SO-M2.5-6ZI | Крепеж | Запрессовочный крепёж | Втулка запрессовочная | Втулка резьбовая SO, SOS, SO4, SOA полнопроходная | Оцинкованная сталь
S-M2.5-2ZI Гайка запрессовочная резьбовая стальная оцинкованная | 4305 | s_m2_5_2zi_gayka_zapressovochnaya_rezbovaya_stalnaya_otsinkovannaya | S-M2.5-2ZI | Крепеж | Запрессовочный крепёж | Гайка запрессовочная резьбовая | Гайка стандартная S, CLS, SP4, SP, CLA | Оцинкованная сталь
HS2FFM4-15-7 Стойка шестигранная А2 Нержавеющая сталь. | 4306 | hs2ffm4_15_7_stoyka_shestigrannaya_a2_nerzhaveyushchaya_stal | HS2FFM4-15-7 | Крепеж | Запрессовочный крепёж | Для печатных плат и пластика
FH-3MM-25 ZI Шпилька резьбовая запрессовочная стальная оцинкованная | 4307 | fh_3mm_25_zi_shpilka_rezbovaya_zapressovochnaya_stalnaya_otsinkovannaya | FH-3MM-25 ZI | Крепеж | Запрессовочный крепёж | Шпилька запрессовочная резьбовая | Шпилька FH, FHS, FH4, FHA стандартная | Оцинкованная сталь
KFE-M3-10 et Втулка запрессовочная резьбовая для печатных плат | 4308 | kfe_m3_10_et_vtulka_zapressovochnaya_rezbovaya_dlya_pechatnykh_plat | KFE-M3-10 et | Крепеж | Запрессовочный крепёж | Втулка запрессовочная | Втулка резьбовая KFE, KFSE промежуточная | Оцинкованная сталь
FH-M5-38ZI Шпилька резьбовая запрессовочная стальная оцинкованная | 4309 | fh_m5_38zi_shpilka_rezbovaya_zapressovochnaya_stalnaya_otsinkovannaya | FH-M5-38ZI | Крепеж | Запрессовочный крепёж | Шпилька запрессовочная резьбовая | Шпилька FH, FHS, FH4, FHA стандартная | Оцинкованная сталь
SOS-M3-03 Втулка запрессовочная резьбовая полнопроходная М3х3 нержавеющая сталь | 4310 | sos_m3_03_vtulka_zapressovochnaya_rezbovaya_polnoprokhodnaya_m3kh3_nerzhaveyushchaya_stal | TR SOS-M3-03 | Крепеж | Запрессовочный крепёж | Втулка запрессовочная | Втулка резьбовая SO, SOS, SO4, SOA полнопроходная | Нержавеющая сталь
FH-M6-15 CU Шпилька резьбовая запрессовочная стальная оцинкованная | 4312 | fh_m6_15_cu_shpilka_rezbovaya_zapressovochnaya_stalnaya_otsinkovannaya | FH-M6-15 CU | Крепеж | Запрессовочный крепёж | Шпилька запрессовочная резьбовая | Шпилька FH, FHS, FH4, FHA стандартная | Оцинкованная сталь
S-M12-1 Гайка запрессовочная резьбовая М12 стальная оцинкованная. | 4313 | s_m12_1_gayka_zapressovochnaya_rezbovaya_m12_stalnaya_otsinkovannaya | TR S-M12-1 | Крепеж | Запрессовочный крепёж | Гайка запрессовочная резьбовая | Гайка стандартная S, CLS, SP4, SP, CLA | Оцинкованная сталь
KFSE-M3,6-8 Втулка запрессовочная резьбовая для печатных плат | 4314 | kfse_m3_6_8_vtulka_zapressovochnaya_rezbovaya_dlya_pechatnykh_plat | KFSE-3,6-8 | Крепеж | Запрессовочный крепёж | Втулка запрессовочная | Втулка резьбовая KFE, KFSE промежуточная | Нержавеющая сталь
BSOS-M3-18 Втулка запрессовочная резьбовая неполнопроходная М3х18 нержавеющая сталь | 4315 | bsos_m3_18_vtulka_zapressovochnaya_rezbovaya_nepolnoprokhodnaya_m3kh18_nerzhaveyushchaya_stal | TR BSOS-M3-18 | Крепеж | Запрессовочный крепёж | Втулка запрессовочная | Втулка BSO, BSOS, BSO4, BSOA неполнопроходная | Нержавеющая сталь
CHC-M4-12 Шпилька запрессовочная резьбовая нержавеющая сталь М4х12 | 4316 | chc_m4_12_shpilka_zapressovochnaya_rezbovaya_nerzhaveyushchaya_stal_m4kh12 | CHC-M4-12 | Крепеж | Запрессовочный крепёж | Шпилька запрессовочная резьбовая | Шпилька CHC, CFHC, CHA, CFHA для несквозных отверстий | Нержавеющая сталь
SP-M8-1 Гайка запрессовочная резьбовая (для установки в нержавеющую сталь) | 4317 | sp_m8_1_gayka_zapressovochnaya_rezbovaya_dlya_ustanovki_v_nerzhaveyushchuyu_stal | SP-M8-1 | Крепеж | Запрессовочный крепёж | Гайка запрессовочная резьбовая | Гайка стандартная S, CLS, SP4, SP, CLA | Нержавеющая сталь
FH-M4-30ZI Шпилька резьбовая запрессовочная стальная оцинкованная | 4318 | fh_m4_30zi_shpilka_rezbovaya_zapressovochnaya_stalnaya_otsinkovannaya | FH-M4-30ZI | Крепеж | Запрессовочный крепёж | Шпилька запрессовочная резьбовая | Шпилька FH, FHS, FH4, FHA стандартная | Оцинкованная сталь
FH-M3-14ZI Шпилька резьбовая запрессовочная стальная оцинкованная | 4319 | fh_m3_14zi_shpilka_rezbovaya_zapressovochnaya_stalnaya_otsinkovannaya | FH-M3-14ZI | Крепеж | Запрессовочный крепёж | Шпилька запрессовочная резьбовая | Шпилька FH, FHS, FH4, FHA стандартная | Оцинкованная сталь
TRHPSMFM8-20-13A2 Шестигранная муфта с резьбовым концом M8x20x13 A2 Stainless | 4320 | trhpsmfm8_20_13a2_shestigrannaya_mufta_s_rezbovym_kontsom_m8x20x13_a2_stainless | TRHPSMFM8-20-13A2 | Крепеж | Запрессовочный крепёж | Для печатных плат и пластика
M6 HEX HANK BUSH 16 SWG ST Гайка резьбовая М6 стальная оцинкованная для металла толщиной 1,5/1,6 мм | 4322 | m6_hex_hank_bush_16_swg_st_gayka_rezbovaya_m6_stalnaya_otsinkovannaya_dlya_metalla_tolshchinoy_1_5_1 | M6-HXST16 TC1 | Крепеж | Запрессовочный крепёж | Гайка развальцовочная
FEX-M3 Гайка запрессовочная с замком | 4323 | fex_m3_gayka_zapressovochnaya_s_zamkom | FEX-M3 | Крепеж | Запрессовочный крепёж | Гайка запрессовочная резьбовая | Гайка приплюснутая стандартная U, FEX, FEOX | Нержавеющая сталь
KFH-M2.5-15 et Шпилька запрессовочная резьбовая для печатных плат | 4324 | kfh_m2_5_15_et_shpilka_zapressovochnaya_rezbovaya_dlya_pechatnykh_plat | KFH-M2.5-15 et | Крепеж | Запрессовочный крепёж | Шпилька запрессовочная резьбовая | Шпилька KFH для печатных плат | Фосфорированная бронза
S-M8-3 Гайка запрессовочная резьбовая М8 стальная оцинкованная | 4325 | s_m8_3_gayka_zapressovochnaya_rezbovaya_m8_stalnaya_otsinkovannaya | TR S-M8-3 | Крепеж | Запрессовочный крепёж | Гайка запрессовочная резьбовая | Гайка стандартная S, CLS, SP4, SP, CLA | Оцинкованная сталь
BSO-M5-25 Втулка запрессовочная резьбовая неполнопроходная М5х25 стальная оцинкованная | 4326 | bso_m5_25_vtulka_zapressovochnaya_rezbovaya_nepolnoprokhodnaya_m5kh25_stalnaya_otsinkovannaya | TR BSO-M5-25 | Крепеж | Запрессовочный крепёж | Втулка запрессовочная | Втулка BSO, BSOS, BSO4, BSOA неполнопроходная | Оцинкованная сталь
PF50-M3-0 Винт невыпадающий М3 | 4329 | pf50_m3_0_vint_nevypadayushchiy_m3 | PF50-M3-0 | Крепеж | Запрессовочный крепёж | Винт невыпадающий | Винт низкий крестовой шлиц PF50 | Оцинкованная сталь
BSO4-M5-16 Втулка запрессовочная резьбовая неполнопроходная М5х16 высокопрочная нержавеющая сталь | 4331 | bso4_m5_16_vtulka_zapressovochnaya_rezbovaya_nepolnoprokhodnaya_m5kh16_vysokoprochnaya_nerzhaveyushch | TR BSO4-M5-16 | Крепеж | Запрессовочный крепёж | Втулка запрессовочная | Втулка BSO, BSOS, BSO4, BSOA неполнопроходная | Высокопрочная нержавеющая сталь
RMHB-M3-18 GZ Гайка развальцовочная резьбовая М3 стальная оцинкованная | 4332 | rmhb_m3_18_gz_gayka_razvaltsovochnaya_rezbovaya_m3_stalnaya_otsinkovannaya | RMHB-M3-18 GZ | Крепеж | Запрессовочный крепёж | Гайка развальцовочная | Гайка резьбовая мини RMHB | Оцинкованная сталь
BSOS-M4-25 Втулка запрессовочная резьбовая неполнопроходная нержавеющая сталь | 4333 | bsos_m4_25_vtulka_zapressovochnaya_rezbovaya_nepolnoprokhodnaya_nerzhaveyushchaya_stal | BSOS-M4-25 | Крепеж | Запрессовочный крепёж | Втулка запрессовочная | Втулка BSO, BSOS, BSO4, BSOA неполнопроходная | Нержавеющая сталь
BSOА-3,5-M3-8 Втулка запрессовочная резьбовая неполнопроходная алюминий | 4334 | bsoa_3_5_m3_8_vtulka_zapressovochnaya_rezbovaya_nepolnoprokhodnaya_alyuminiy | BSOA-3.5-M3-8 | Крепеж | Запрессовочный крепёж | Втулка запрессовочная | Втулка BSO, BSOS, BSO4, BSOA неполнопроходная | Алюминий
HFHS-M8-30 Шпилька запрессовочная высокопрочная резьбовая нержавеющая сталь | 4335 | hfhs_m8_30_shpilka_zapressovochnaya_vysokoprochnaya_rezbovaya_nerzhaveyushchaya_stal | HFHS-M8-30 | Крепеж | Запрессовочный крепёж | Шпилька запрессовочная резьбовая | Шпилька HFH, HFHS для высоких нагрузок | Нержавеющая сталь
M4 HANK SERT MINI 22 SWG ST/ RMHB-M4-22 gz Гайка развальцовочная резьбовая М4 стальная оцинкованная для толщины металла 0,8 мм | 4337 | m4_hank_sert_mini_22_swg_st_rmhb_m4_22_gz_gayka_razvaltsovochnaya_rezbovaya_m4_stalnaya_otsinkovanna | TR RMHB-M4-22 gz | Крепеж | Запрессовочный крепёж | Гайка развальцовочная | Гайка резьбовая мини RMHB | Оцинкованная сталь
FH-M4-38 Шпилька резьбовая запрессовочная М4х38 стальная оцинкованная | 4338 | fh_m4_38_shpilka_rezbovaya_zapressovochnaya_m4kh38_stalnaya_otsinkovannaya | TR FH-M4-38 | Крепеж | Запрессовочный крепёж | Шпилька запрессовочная резьбовая | Шпилька FH, FHS, FH4, FHA стандартная | Оцинкованная сталь
BSO4-M4-06 Втулка запрессовочная резьбовая неполнопроходная М4х6, высокопрочная нержавеющая сталь | 4339 | bso4_m4_06_vtulka_zapressovochnaya_rezbovaya_nepolnoprokhodnaya_m4kh6_vysokoprochnaya_nerzhaveyushch | TR BSO4-M4-06 | Крепеж | Запрессовочный крепёж | Втулка запрессовочная | Втулка BSO, BSOS, BSO4, BSOA неполнопроходная | Высокопрочная нержавеющая сталь
PR-4-7392 Заклепка PUSH 1,5 - 6,4 мм Черный нейлон UL94V2 | 4341 | pr_4_7392_zaklepka_push_1_5_6_4_mm_chernyy_neylon_ul94v2 | TRPR-4-7392 | Крепеж | Запрессовочный крепёж | Для печатных плат и пластика
DSOS-440-250 Втулка запрессовочная | 4342 | dsos_440_250_vtulka_zapressovochnaya | DSOS-440-250 | Крепеж | Запрессовочный крепёж | Втулка запрессовочная | Втулка резьбовая DSO, DSOS неполнопроходная для минимального расстояния от края заготовки | Нержавеющая сталь
KFE-4,2-4 et Втулка запрессовочная резьбовая для печатных плат | 4343 | kfe_4_2_4_et_vtulka_zapressovochnaya_rezbovaya_dlya_pechatnykh_plat | KFE-4,2-4 et | Крепеж | Запрессовочный крепёж | Втулка запрессовочная | Втулка резьбовая KFE, KFSE промежуточная | Оцинкованная сталь
M5 HANK SERT 22 SWG ST/ RHB-M5-22 gz Гайка развальцовочная резьбовая М5 стальная оцинкованная для толщины металла 0,8 мм | 4344 | m5_hank_sert_22_swg_st_rhb_m5_22_gz_gayka_razvaltsovochnaya_rezbovaya_m5_stalnaya_otsinkovannaya_dlya | TR RHB-M5-22 gz | Крепеж | Запрессовочный крепёж | Гайка развальцовочная | Гайка резьбовая стандартная RHB | Оцинкованная сталь
SP-M4-1 Гайка запрессовочная резьбовая AISI 400 PEM (для установки в нержавеющую сталь) | 4346 | sp_m4_1_gayka_zapressovochnaya_rezbovaya_aisi_400_pem_dlya_ustanovki_v_nerzhaveyushchuyu_stal | SP-M4-1 | Крепеж | Запрессовочный крепёж | Гайка запрессовочная резьбовая | Гайка стандартная S, CLS, SP4, SP, CLA | Нержавеющая сталь
KFSE-3.6-4 Втулка запрессовочная резьбовая полнопроходная 3.6x4 стальная для печатных плат | 4347 | kfse_3_6_4_vtulka_zapressovochnaya_rezbovaya_polnoprokhodnaya_3_6x4_stalnaya_dlya_pechatnykh_plat | TR KFSE-3.6-4 | Крепеж | Запрессовочный крепёж | Втулка запрессовочная | Втулка резьбовая KFE, KFSE промежуточная | Нержавеющая сталь
FHS-M8-20 Шпилька резьбовая запрессовочная нержавеющая сталь М8х20 | 4349 | fhs_m8_20_shpilka_rezbovaya_zapressovochnaya_nerzhaveyushchaya_stal_m8kh20 | TR FHS-M8-20 | Крепеж | Запрессовочный крепёж | Шпилька запрессовочная резьбовая | Шпилька FH, FHS, FH4, FHA стандартная | Нержавеющая сталь
RHB-M3-16 GZ Гайка развальцовочная резьбовая М3 стальная оцинкованная | 4350 | rhb_m3_16_gz_gayka_razvaltsovochnaya_rezbovaya_m3_stalnaya_otsinkovannaya | RHB-M3-16 GZ | Крепеж | Запрессовочный крепёж | Гайка развальцовочная | Гайка резьбовая стандартная RHB | Оцинкованная сталь
FHA-M3-8 Шпилька запрессовочная резьбовая алюминий | 4351 | fha_m3_8_shpilka_zapressovochnaya_rezbovaya_alyuminiy | FHA-M3-8 | Крепеж | Запрессовочный крепёж | Шпилька запрессовочная резьбовая | Шпилька FH, FHS, FH4, FHA стандартная | Алюминий
DSOS-M3-7 Втулка запрессовочная | 4352 | dsos_m3_7_vtulka_zapressovochnaya | DSOS-M3-7 | Крепеж | Запрессовочный крепёж | Втулка запрессовочная | Втулка резьбовая DSO, DSOS неполнопроходная для минимального расстояния от края заготовки | Нержавеющая сталь
BSO-M5-12ZI Втулка запрессовочная резьбовая неполнопроходная | 4353 | bso_m5_12zi_vtulka_zapressovochnaya_rezbovaya_nepolnoprokhodnaya | BSO-M5-12ZI | Крепеж | Запрессовочный крепёж | Втулка запрессовочная | Втулка BSO, BSOS, BSO4, BSOA неполнопроходная | Оцинкованная сталь
FHA-M5-15 Шпилька запрессовочная резьбовая алюминий М5 х 15 | 4354 | fha_m5_15_shpilka_zapressovochnaya_rezbovaya_alyuminiy_m5_kh_15 | TR FHA-M5-15 | Крепеж | Запрессовочный крепёж | Шпилька запрессовочная резьбовая | Шпилька FH, FHS, FH4, FHA стандартная | Алюминий
F-M5-2 Гайка запрессовочная резьбовая с шестигранным основанием плоскостная | 4355 | f_m5_2_gayka_zapressovochnaya_rezbovaya_s_shestigrannym_osnovaniem_ploskostnaya | F-M5-2 | Крепеж | Запрессовочный крепёж | Гайка запрессовочная резьбовая | Гайка низкая шестигранная F, F4 | Нержавеющая сталь
BSO-3,5-M3-25 ZI Втулка запрессовочная резьбовая неполнопроходная | 4356 | bso_3_5_m3_25_zi_vtulka_zapressovochnaya_rezbovaya_nepolnoprokhodnaya | BSO-3.5-M3-25ZI | Крепеж | Запрессовочный крепёж | Втулка запрессовочная | Втулка BSO, BSOS, BSO4, BSOA неполнопроходная | Оцинкованная сталь
KFE-4,2-10 et Втулка запрессовочная резьбовая для печатных плат | 4357 | kfe_4_2_10_et_vtulka_zapressovochnaya_rezbovaya_dlya_pechatnykh_plat | KFE-4,2-10 et | Крепеж | Запрессовочный крепёж | Втулка запрессовочная | Втулка резьбовая KFE, KFSE промежуточная | Оцинкованная сталь
CLSS-M5-0 Гайка запрессовочная резьбовая нержавеющая сталь | 4358 | clss_m5_0_gayka_zapressovochnaya_rezbovaya_nerzhaveyushchaya_stal | CLSS-M5-0 | Крепеж | Запрессовочный крепёж | Гайка запрессовочная резьбовая
SOS-M2,5-20 Втулка запрессовочная резьбовая полнопроходная М2,5х20 нержавеющая сталь | 4359 | sos_m2_5_20_vtulka_zapressovochnaya_rezbovaya_polnoprokhodnaya_m2_5kh20_nerzhaveyushchaya_stal | TR SOS-M2,5-20 | Крепеж | Запрессовочный крепёж | Втулка запрессовочная | Втулка резьбовая SO, SOS, SO4, SOA полнопроходная | Нержавеющая сталь
KFS2-M4-0 Гайка запрессовочная резьбовая для печатных плат нержавеющая сталь с зубчатой накаткой | 4360 | kfs2_m4_0_gayka_zapressovochnaya_rezbovaya_dlya_pechatnykh_plat_nerzhaveyushchaya_stal_s_zubchatoy_n | TR KFS2-M4-0 | Крепеж | Запрессовочный крепёж | Гайка запрессовочная резьбовая | Гайка для печатных плат KF2, KFS2 | Нержавеющая сталь
SMC5.6х25.4 Силиконовый колпачок для шпильки М6, размер 5.6х25.4, максимальная температура +315 ⁰C (кратковременно), цвет-натуральный. | 4361 | smc5_6kh25_4_silikonovyy_kolpachok_dlya_shpilki_m6_razmer_5_6kh25_4_maksimalnaya_temperatura_315_c_k | TRSMC5.6x25.4 | Крепеж | Запрессовочный крепёж | Шпилька запрессовочная резьбовая | Колпачок силиконовый
M6 HANK SERT MINI 16 SWG STAINLESS STEEL/ RMHB-M6-16 STAINLESS STEEL Гайка развальцовочная резьбовая М6 стальная нержавеющая для толщины металла 1,5/1,5 мм | 4364 | m6_hank_sert_mini_16_swg_stainless_steel_rmhb_m6_16_stainless_steel_gayka_razvaltsovochnaya_rezbovaya | TR RMHB-M6-16 STAINLESS STEEL | Крепеж | Запрессовочный крепёж | Гайка развальцовочная | Гайка резьбовая мини RMHB | Оцинкованная сталь
FHA-M4-18 Шпилька запрессовочная резьбовая алюминий | 4365 | fha_m4_18_shpilka_zapressovochnaya_rezbovaya_alyuminiy | FHA-M4-18 | Крепеж | Запрессовочный крепёж | Шпилька запрессовочная резьбовая | Шпилька FH, FHS, FH4, FHA стандартная | Алюминий
HFHS-M6-15 Шпилька запрессовочная высокопрочная резьбовая нержавеющая сталь | 4366 | hfhs_m6_15_shpilka_zapressovochnaya_vysokoprochnaya_rezbovaya_nerzhaveyushchaya_stal | HFHS-M6-15 | Крепеж | Запрессовочный крепёж | Шпилька запрессовочная резьбовая | Шпилька HFH, HFHS для высоких нагрузок | Нержавеющая сталь
F-3,5M3-2 Гайка запрессовочная резьбовая М3 стальная нержавеющая шестигранная | 4367 | f_3_5m3_2_gayka_zapressovochnaya_rezbovaya_m3_stalnaya_nerzhaveyushchaya_shestigrannaya | TR F-M3,5-M3-2 | Крепеж | Запрессовочный крепёж | Гайка запрессовочная резьбовая | Гайка низкая шестигранная F, F4 | Нержавеющая сталь
HFH-M10-20 Шпилька запрессовочная высокопрочная резьбовая М10х20 стальная оцинкованная | 4369 | hfh_m10_20_shpilka_zapressovochnaya_vysokoprochnaya_rezbovaya_m10kh20_stalnaya_otsinkovannaya | TR HFH-M10-20 | Крепеж | Запрессовочный крепёж | Шпилька запрессовочная резьбовая | Шпилька HFH, HFHS для высоких нагрузок | Оцинкованная сталь
KFB3-M3-10 Втулка запрессовочная резьбовая полнопроходная M3x10 стальная для печатных плат | 4371 | kfb3_m3_10_vtulka_zapressovochnaya_rezbovaya_polnoprokhodnaya_m3x10_stalnaya_dlya_pechatnykh_plat | TR KFB3-M3-10 | Крепеж | Запрессовочный крепёж | Втулка запрессовочная
LAS-M5-1 MD Гайка запрессовочная самостопорная c "плавающим " сердечником | 4372 | las_m5_1_md_gayka_zapressovochnaya_samostopornaya_c_plavayushchim_serdechnikom | LAS-M5-1 MD | Крепеж | Запрессовочный крепёж | Гайка запрессовочная резьбовая | Гайка плавающая самостопорящаяся LAS, LAC | Оцинкованная сталь
M2,5 HANK SERT MINI 22 SWG ST/ RMHB-M2,5-22 gz Гайка развальцовочная резьбовая М2,5 стальная оцинкованная для толщины металла 0,8 мм | 4373 | m2_5_hank_sert_mini_22_swg_st_rmhb_m2_5_22_gz_gayka_razvaltsovochnaya_rezbovaya_m2_5_stalnaya_otsink | TR RMHB-M2,5-22 gz | Крепеж | Запрессовочный крепёж | Гайка развальцовочная | Гайка резьбовая мини RMHB | Оцинкованная сталь
BSOS-3,5M3-14 Втулка запрессовочная резьбовая неполнопроходная М3х14 нержавеющая сталь | 4374 | bsos_3_5m3_14_vtulka_zapressovochnaya_rezbovaya_nepolnoprokhodnaya_m3kh14_nerzhaveyushchaya_stal | TR BSOS-3,5M3-14 | Крепеж | Запрессовочный крепёж | Втулка запрессовочная | Втулка BSO, BSOS, BSO4, BSOA неполнопроходная | Нержавеющая сталь
SL-M4-2 Гайка запрессовочная резьбовая М4 стальная оцинкованная | 4375 | sl_m4_2_gayka_zapressovochnaya_rezbovaya_m4_stalnaya_otsinkovannaya | TR SL-M4-2 | Крепеж | Запрессовочный крепёж | Гайка запрессовочная резьбовая | Гайка SL с возможностью фиксации | Оцинкованная сталь
SL-M6-1ZI Гайка запрессовочная резьбовая оцинкованная сталь | 4376 | sl_m6_1zi_gayka_zapressovochnaya_rezbovaya_otsinkovannaya_stal | SL-M6-1ZI | Крепеж | Запрессовочный крепёж | Гайка запрессовочная резьбовая | Гайка SL с возможностью фиксации | Оцинкованная сталь
FHL-M2,5-10 Шпилька резьбовая запрессовочная стальная оцинкованная М2,5х10 | 4377 | fhl_m2_5_10_shpilka_rezbovaya_zapressovochnaya_stalnaya_otsinkovannaya_m2_5kh10 | TR FHL-M2,5-10 | Крепеж | Запрессовочный крепёж | Шпилька запрессовочная резьбовая | Шпилька FHL, FHLS для минимального расстояния от края заготовки | Оцинкованная сталь
CLS-M2-1 Гайка запрессовочная резьбовая стальная нержавеющая | 4378 | cls_m2_1_gayka_zapressovochnaya_rezbovaya_stalnaya_nerzhaveyushchaya | CLS-M2-1 | Крепеж | Запрессовочный крепёж | Гайка запрессовочная резьбовая | Гайка стандартная S, CLS, SP4, SP, CLA | Нержавеющая сталь
BS-M3-2 Гайка запрессовочная резьбовая М3 стальная нержавеющая | 4379 | bs_m3_2_gayka_zapressovochnaya_rezbovaya_m3_stalnaya_nerzhaveyushchaya | TR BS-M3-2 | Крепеж | Запрессовочный крепёж | Гайка запрессовочная резьбовая | Гайка высокая B, BS | Нержавеющая сталь
BS-M6-1 Гайка запрессовочная резьбовая нержавеющая сталь | 4380 | bs_m6_1_gayka_zapressovochnaya_rezbovaya_nerzhaveyushchaya_stal | BS-M6-1 | Крепеж | Запрессовочный крепёж | Гайка запрессовочная резьбовая | Гайка высокая B, BS | Нержавеющая сталь
-TFH-M3-15 Шпилька запрессовочная резьбовая М3х15 сталь оцинкованная, для установки в металл толщиной от 0,51 мм | 4381 | tfh_m3_15_shpilka_zapressovochnaya_rezbovaya_m3kh15_stal_otsinkovannaya_dlya_ustanovki_v_metall_tolshch | TR-TFH-M3-15 | Крепеж | Запрессовочный крепёж | Шпилька запрессовочная резьбовая | Шпилька TFH, TFHS для тонкого листа | Оцинкованная сталь
FHA-M6-25 Шпилька запрессовочная резьбовая алюминий М6х25 | 4382 | fha_m6_25_shpilka_zapressovochnaya_rezbovaya_alyuminiy_m6kh25 | TR FHA-M6-25 | Крепеж | Запрессовочный крепёж | Шпилька запрессовочная резьбовая | Шпилька FH, FHS, FH4, FHA стандартная | Алюминий
FHL-M4-35 ZI Шпилька резьбовая запрессовочная стальная оцинкованная | 4384 | fhl_m4_35_zi_shpilka_rezbovaya_zapressovochnaya_stalnaya_otsinkovannaya | FHL-M4-35 ZI | Крепеж | Запрессовочный крепёж | Шпилька запрессовочная резьбовая | Шпилька FHL, FHLS для минимального расстояния от края заготовки | Оцинкованная сталь
FHA-M3-18 Шпилька запрессовочная резьбовая алюминий | 4385 | fha_m3_18_shpilka_zapressovochnaya_rezbovaya_alyuminiy | FHA-M3-18 | Крепеж | Запрессовочный крепёж | Шпилька запрессовочная резьбовая | Шпилька FH, FHS, FH4, FHA стандартная | Алюминий
BSO-M2.5-08ZI Втулка запрессовочная резьбовая неполнопроходная | 4387 | bso_m2_5_08zi_vtulka_zapressovochnaya_rezbovaya_nepolnoprokhodnaya | BSO-M2.5-8ZI | Крепеж | Запрессовочный крепёж | Втулка запрессовочная | Втулка BSO, BSOS, BSO4, BSOA неполнопроходная | Оцинкованная сталь
M6 HANK SERT 20 SWG ST/ RHB-M6-20 gz Гайка развальцовочная резьбовая М6 стальная оцинкованная для толщины металла 1,0 мм | 4388 | m6_hank_sert_20_swg_st_rhb_m6_20_gz_gayka_razvaltsovochnaya_rezbovaya_m6_stalnaya_otsinkovannaya_dlya | TR RHB-M6-20 gz | Крепеж | Запрессовочный крепёж | Гайка развальцовочная | Гайка резьбовая стандартная RHB | Оцинкованная сталь
CLS-440-1 Гайка запрессовочная резьбовая 440-1 стальная нержавеющая | 4389 | cls_440_1_gayka_zapressovochnaya_rezbovaya_440_1_stalnaya_nerzhaveyushchaya | TR CLS-440-1 | Крепеж | Запрессовочный крепёж | Гайка запрессовочная резьбовая | Гайка стандартная S, CLS, SP4, SP, CLA | Нержавеющая сталь
CLS-M2-2 Гайка запрессовочная резьбовая М2 стальная нержавеющая | 4390 | cls_m2_2_gayka_zapressovochnaya_rezbovaya_m2_stalnaya_nerzhaveyushchaya | TR CLS-M2-2 / KSM2-2 | Крепеж | Запрессовочный крепёж | Гайка запрессовочная резьбовая | Гайка стандартная S, CLS, SP4, SP, CLA | Нержавеющая сталь
FE-M3 MD Гайка запрессовочная с замком | 4391 | fe_m3_md_gayka_zapressovochnaya_s_zamkom | FE-M3 MD | Крепеж | Запрессовочный крепёж | Гайка запрессовочная резьбовая | Гайка приплюснутая самостопорящаяся UL, FE, FEO | Нержавеющая сталь
HFH-M8-15 ZI Шпилька запрессовочная высокопрочная резьбовая оцинкованная сталь | 4392 | hfh_m8_15_zi_shpilka_zapressovochnaya_vysokoprochnaya_rezbovaya_otsinkovannaya_stal | HFH-M8-15 ZI | Крепеж | Запрессовочный крепёж | Шпилька запрессовочная резьбовая | Шпилька HFH, HFHS для высоких нагрузок | Оцинкованная сталь
M2,5 HANK SERT MINI 22 SWG STAINLESS STEEL/ RMHB-M2,5-22 STAINLESS STEEL Гайка развальцовочная резьбовая М2,5 стальная нержавеющая для толщины металла 0,8 мм | 4393 | m2_5_hank_sert_mini_22_swg_stainless_steel_rmhb_m2_5_22_stainless_steel_gayka_razvaltsovochnaya_rezb | TR RMHB-M2,5-22 STAINLESS STEEL | Крепеж | Запрессовочный крепёж | Гайка развальцовочная | Гайка резьбовая мини RMHB | Оцинкованная сталь
SO-M5-18 Втулка запрессовочная резьбовая полнопроходная М5х18 стальная оцинкованная | 4394 | so_m5_18_vtulka_zapressovochnaya_rezbovaya_polnoprokhodnaya_m5kh18_stalnaya_otsinkovannaya | TR SO-M5-18 | Крепеж | Запрессовочный крепёж | Втулка запрессовочная | Втулка резьбовая SO, SOS, SO4, SOA полнопроходная | Оцинкованная сталь
M4 HANK SERT MINI 16 SWG STAINLESS STEEL/ RMHB-M4-16 STAINLESS STEEL Гайка развальцовочная резьбовая М4 стальная нержавеющая для толщины металла 1,5-1,6 мм | 4395 | m4_hank_sert_mini_16_swg_stainless_steel_rmhb_m4_16_stainless_steel_gayka_razvaltsovochnaya_rezbovaya | TR RMHB-M4-16 STAINLESS STEEL | Крепеж | Запрессовочный крепёж | Гайка развальцовочная | Гайка резьбовая мини RMHB | Оцинкованная сталь
M2-MINI-STANDOFF-SERT-8 20 SWG ST Втулка запрессовочная резьбовая М2x8 | 4396 | m2_mini_standoff_sert_8_20_swg_st_vtulka_zapressovochnaya_rezbovaya_m2x8 | M2-MINI-STANDOFF-SERT-8 2 | Крепеж | Запрессовочный крепёж | Гайка развальцовочная
KFE-4,2-6 et Втулка запрессовочная резьбовая для печатных плат | 4397 | kfe_4_2_6_et_vtulka_zapressovochnaya_rezbovaya_dlya_pechatnykh_plat | KFE-4,2-6 et | Крепеж | Запрессовочный крепёж | Втулка запрессовочная | Втулка резьбовая KFE, KFSE промежуточная | Оцинкованная сталь
FH-M8-38 Шпилька резьбовая запрессовочная М8х38 стальная оцинкованная | 4398 | fh_m8_38_shpilka_rezbovaya_zapressovochnaya_m8kh38_stalnaya_otsinkovannaya | TR FH-M8-38 | Крепеж | Запрессовочный крепёж | Шпилька запрессовочная резьбовая | Шпилька FH, FHS, FH4, FHA стандартная | Оцинкованная сталь
SSS-4MM-12 Стойка запрессовочная дистанционная 4ммх12 оцинкованная сталь | 4399 | sss_4mm_12_stoyka_zapressovochnaya_distantsionnaya_4mmkh12_otsinkovannaya_stal | TR SSS-4MM-12 | Крепеж | Запрессовочный крепёж | Втулка запрессовочная | Втулка SSS, SSC, SSA дистанционная стойка | Оцинкованная сталь
SSC-4MM-20 Дистанционная стойка запрессовочная для металлических оснований, сталь нержавеющая | 4400 | ssc_4mm_20_distantsionnaya_stoyka_zapressovochnaya_dlya_metallicheskikh_osnovaniy_stal_nerzhaveyushch | TR SSC-4MM-20 | Крепеж | Запрессовочный крепёж | Втулка запрессовочная | Втулка SSS, SSC, SSA дистанционная стойка | Нержавеющая сталь
CSS-M3-10 Втулка запрессовочная резьбовая проходная M3-10 нержавеющая сталь | 4401 | css_m3_10_vtulka_zapressovochnaya_rezbovaya_prokhodnaya_m3_10_nerzhaveyushchaya_stal | TR CSS-M3-10 | Крепеж | Запрессовочный крепёж | Втулка запрессовочная | Втулка резьбовая CSS, CSOS для не сквозных отверстий | Нержавеющая сталь
BSOS-M3-18 Втулка запрессовочная резьбовая неполнопроходная нержавеющая сталь | 4403 | bsos_m3_18_vtulka_zapressovochnaya_rezbovaya_nepolnoprokhodnaya_nerzhaveyushchaya_stal | BSOS-M3-18 | Крепеж | Запрессовочный крепёж | Втулка запрессовочная | Втулка BSO, BSOS, BSO4, BSOA неполнопроходная | Нержавеющая сталь
M5 HANK SERT MINI 22 SWG ST/ RMHB-M5-22 gz Гайка развальцовочная резьбовая М5 стальная оцинкованная под толщину металла 0,8 мм | 4405 | m5_hank_sert_mini_22_swg_st_rmhb_m5_22_gz_gayka_razvaltsovochnaya_rezbovaya_m5_stalnaya_otsinkovanna | TR RMHB-M5-22 gz | Крепеж | Запрессовочный крепёж | Гайка развальцовочная | Гайка резьбовая мини RMHB | Оцинкованная сталь
FHA-M2,5-08 Шпилька запрессовочная резьбовая алюминий М2,5х08 | 4406 | fha_m2_5_08_shpilka_zapressovochnaya_rezbovaya_alyuminiy_m2_5kh08 | TR FHA-M2,5-08 | Крепеж | Запрессовочный крепёж | Шпилька запрессовочная резьбовая | Шпилька FH, FHS, FH4, FHA стандартная | Алюминий
KFE-M3-07 / M3-HCBO-07 Втулка запрессовочная резьбовая полнопроходная М3х7 стальная для печатных плат | 4407 | kfe_m3_07_m3_hcbo_07_vtulka_zapressovochnaya_rezbovaya_polnoprokhodnaya_m3kh7_stalnaya_dlya_pechatny | TR KFE-M3-07 | Крепеж | Запрессовочный крепёж | Втулка запрессовочная | Втулка резьбовая KFE, KFSE промежуточная | Оцинкованная сталь
FHLS-M3-22 Шпилька запрессовочная резьбовая М3х22 сталь нержавеющая | 4408 | fhls_m3_22_shpilka_zapressovochnaya_rezbovaya_m3kh22_stal_nerzhaveyushchaya | TR FHLS-M3-22 | Крепеж | Запрессовочный крепёж | Шпилька запрессовочная резьбовая | Шпилька FHL, FHLS для минимального расстояния от края заготовки | Нержавеющая сталь
B-M6-1 Гайка запрессовочная резьбовая М6 стальная оцинкованная | 4409 | b_m6_1_gayka_zapressovochnaya_rezbovaya_m6_stalnaya_otsinkovannaya | TR B-M6-1 | Крепеж | Запрессовочный крепёж | Гайка запрессовочная резьбовая | Гайка высокая B, BS | Оцинкованная сталь
BSOS-M3-16 Втулка запрессовочная резьбовая неполнопроходная нержавеющая сталь | 4410 | bsos_m3_16_vtulka_zapressovochnaya_rezbovaya_nepolnoprokhodnaya_nerzhaveyushchaya_stal | BSOS-M3-16 | Крепеж | Запрессовочный крепёж | Втулка запрессовочная | Втулка BSO, BSOS, BSO4, BSOA неполнопроходная | Нержавеющая сталь
M10 HANK SERT 10 SWG STAINLESS STEEL/ RHB-M10-10 STAINLESS STEEL Гайка развальцовочная резьбовая М10 сталь нержавеющая для толщины металла 3,0 мм | 4411 | m10_hank_sert_10_swg_stainless_steel_rhb_m10_10_stainless_steel_gayka_razvaltsovochnaya_rezbovaya_m1 | TR RHB-M10-10 STAINLESS STEEL | Крепеж | Запрессовочный крепёж | Гайка развальцовочная | Гайка резьбовая стандартная RHB | Оцинкованная сталь
BSO-M2-10 Втулка запрессовочная резьбовая неполнопроходная М2х10 стальная оцинкованная | 4412 | bso_m2_10_vtulka_zapressovochnaya_rezbovaya_nepolnoprokhodnaya_m2kh10_stalnaya_otsinkovannaya | TR BSO-M2-10 | Крепеж | Запрессовочный крепёж | Втулка запрессовочная | Втулка BSO, BSOS, BSO4, BSOA неполнопроходная | Оцинкованная сталь
SOA-M4-08 Втулка запрессовочная резьбовая полнопроходная М4х8 алюминиевая | 4413 | soa_m4_08_vtulka_zapressovochnaya_rezbovaya_polnoprokhodnaya_m4kh8_alyuminievaya | TR SOA-M4-08 | Крепеж | Запрессовочный крепёж | Втулка запрессовочная | Втулка резьбовая SO, SOS, SO4, SOA полнопроходная | Алюминий
FHL-M4-40 Шпилька запрессовочная резьбовая М4х40 стальная оцинкованная | 4414 | fhl_m4_40_shpilka_zapressovochnaya_rezbovaya_m4kh40_stalnaya_otsinkovannaya | TR FHL-M4-40 | Крепеж | Запрессовочный крепёж | Шпилька запрессовочная резьбовая | Шпилька FHL, FHLS для минимального расстояния от края заготовки | Оцинкованная сталь
PFHV-M3-1 CN Винт невыпадающий М3 | 4415 | pfhv_m3_1_cn_vint_nevypadayushchiy_m3 | PFHV-M3-1 CN | Крепеж | Запрессовочный крепёж | Винт невыпадающий | Винт панельный PFHV | Оцинкованная сталь
FH-4MM-10 ZI Шпилька резьбовая запрессовочная стальная оцинкованная | 4419 | fh_4mm_10_zi_shpilka_rezbovaya_zapressovochnaya_stalnaya_otsinkovannaya | FH-4MM-10 ZI | Крепеж | Запрессовочный крепёж | Шпилька запрессовочная резьбовая | Шпилька FH, FHS, FH4, FHA стандартная | Оцинкованная сталь
KFSE-M3-08 Втулка запрессовочная резьбовая полнопроходная M3x8 стальная для печатных плат | 4420 | kfse_m3_08_vtulka_zapressovochnaya_rezbovaya_polnoprokhodnaya_m3x8_stalnaya_dlya_pechatnykh_plat | TR KFSE-M3-08 | Крепеж | Запрессовочный крепёж | Втулка запрессовочная | Втулка резьбовая KFE, KFSE промежуточная | Нержавеющая сталь
BS-M5-2 Гайка запрессовочная резьбовая нержавеющая сталь | 4422 | bs_m5_2_gayka_zapressovochnaya_rezbovaya_nerzhaveyushchaya_stal | BS-M5-2 | Крепеж | Запрессовочный крепёж | Гайка запрессовочная резьбовая | Гайка высокая B, BS | Нержавеющая сталь
DSOS-440-275 Втулка запрессовочная резьбовая неполнопроходная 440-275 нержавеющая сталь | 4426 | dsos_440_275_vtulka_zapressovochnaya_rezbovaya_nepolnoprokhodnaya_440_275_nerzhaveyushchaya_stal | TR DSOS-440-275 | Крепеж | Запрессовочный крепёж | Втулка запрессовочная | Втулка резьбовая DSO, DSOS неполнопроходная для минимального расстояния от края заготовки | Нержавеющая сталь
SO-M4-22ZI Втулка запрессовочная резьбовая проходная | 4427 | so_m4_22zi_vtulka_zapressovochnaya_rezbovaya_prokhodnaya | SO-M4-22ZI | Крепеж | Запрессовочный крепёж | Втулка запрессовочная | Втулка резьбовая SO, SOS, SO4, SOA полнопроходная | Оцинкованная сталь
SO-M4-03ZI Втулка запрессовочная резьбовая проходная | 4428 | so_m4_03zi_vtulka_zapressovochnaya_rezbovaya_prokhodnaya | SO-M4-3ZI | Крепеж | Запрессовочный крепёж | Втулка запрессовочная | Втулка резьбовая SO, SOS, SO4, SOA полнопроходная | Оцинкованная сталь
F-3,5M3-1 Гайка запрессовочная резьбовая М3 стальная нержавеющая шестигранная | 4429 | f_3_5m3_1_gayka_zapressovochnaya_rezbovaya_m3_stalnaya_nerzhaveyushchaya_shestigrannaya | TR F-M3,5M3-1 | Крепеж | Запрессовочный крепёж | Гайка запрессовочная резьбовая | Гайка низкая шестигранная F, F4 | Нержавеющая сталь
M3 HEX HANK BUSH STAINLESS 20 SWG Гайка развальцовочная резьбовая шестигранная нержавеющая сталь | 4430 | m3_hex_hank_bush_stainless_20_swg_gayka_razvaltsovochnaya_rezbovaya_shestigrannaya_nerzhaveyushchaya | M3-HXA220 SF | Крепеж | Запрессовочный крепёж | Гайка развальцовочная
SO-M2-08 Втулка запрессовочная резьбовая полнопроходная М2х8 стальная оцинкованная | 4431 | so_m2_08_vtulka_zapressovochnaya_rezbovaya_polnoprokhodnaya_m2kh8_stalnaya_otsinkovannaya | TR SO-M2-08 | Крепеж | Запрессовочный крепёж | Втулка запрессовочная | Втулка резьбовая SO, SOS, SO4, SOA полнопроходная | Оцинкованная сталь
PL-M3 ZI Втулка запрессовочная с нейлоновым кольцом | 4434 | pl_m3_zi_vtulka_zapressovochnaya_s_neylonovym_koltsom | PL-M3 ZI | Крепеж | Запрессовочный крепёж | Гайка запрессовочная резьбовая | Гайка с нейлоновой вставкой PL, PLC | Оцинкованная сталь
FH-M4-06ZI Шпилька резьбовая запрессовочная стальная оцинкованная | 4435 | fh_m4_06zi_shpilka_rezbovaya_zapressovochnaya_stalnaya_otsinkovannaya | FH-M4-6ZI | Крепеж | Запрессовочный крепёж | Шпилька запрессовочная резьбовая | Шпилька FH, FHS, FH4, FHA стандартная | Оцинкованная сталь
M6 HANK SERT MINI 12 SWG ST/ RMHB-M6-12 gz Гайка развальцовочная резьбовая М6 стальная оцинкованная для толщины металла 2,5 мм | 4436 | m6_hank_sert_mini_12_swg_st_rmhb_m6_12_gz_gayka_razvaltsovochnaya_rezbovaya_m6_stalnaya_otsinkovanna | TR RMHB-M6-12 gz | Крепеж | Запрессовочный крепёж | Гайка развальцовочная | Гайка резьбовая мини RMHB | Оцинкованная сталь
CLSS-M5-2 Гайка запрессовочная резьбовая нержавеющая сталь | 4437 | clss_m5_2_gayka_zapressovochnaya_rezbovaya_nerzhaveyushchaya_stal | CLSS-M5-2 | Крепеж | Запрессовочный крепёж | Гайка запрессовочная резьбовая
BSO-M3-15 Втулка запрессовочная резьбовая неполнопроходная М3х15 стальная оцинкованная | 4438 | bso_m3_15_vtulka_zapressovochnaya_rezbovaya_nepolnoprokhodnaya_m3kh15_stalnaya_otsinkovannaya | TR BSO-M3-15 | Крепеж | Запрессовочный крепёж | Втулка запрессовочная | Втулка BSO, BSOS, BSO4, BSOA неполнопроходная | Оцинкованная сталь
FH-M6-38ZI Шпилька резьбовая запрессовочная стальная оцинкованная | 4439 | fh_m6_38zi_shpilka_rezbovaya_zapressovochnaya_stalnaya_otsinkovannaya | FH-M6-38ZI | Крепеж | Запрессовочный крепёж | Шпилька запрессовочная резьбовая | Шпилька FH, FHS, FH4, FHA стандартная | Оцинкованная сталь
SL-M5-2 Гайка запрессовочная резьбовая М5 стальная оцинкованная | 4442 | sl_m5_2_gayka_zapressovochnaya_rezbovaya_m5_stalnaya_otsinkovannaya | TR SL-M5-2 | Крепеж | Запрессовочный крепёж | Гайка запрессовочная резьбовая | Гайка SL с возможностью фиксации | Оцинкованная сталь
KFH-M5-12 et Шпилька запрессовочная резьбовая для печатных плат | 4443 | kfh_m5_12_et_shpilka_zapressovochnaya_rezbovaya_dlya_pechatnykh_plat | KFH-M5-12 et | Крепеж | Запрессовочный крепёж | Шпилька запрессовочная резьбовая | Шпилька KFH для печатных плат | Фосфорированная бронза
SOS-M3-14 Втулка запрессовочная резьбовая полнопроходная М3х14 нержавеющая сталь | 4444 | sos_m3_14_vtulka_zapressovochnaya_rezbovaya_polnoprokhodnaya_m3kh14_nerzhaveyushchaya_stal | TR SOS-M3-14 | Крепеж | Запрессовочный крепёж | Втулка запрессовочная | Втулка резьбовая SO, SOS, SO4, SOA полнопроходная | Нержавеющая сталь
BSOS-M5-25 Втулка запрессовочная резьбовая неполнопроходная нержавеющая сталь | 4445 | bsos_m5_25_vtulka_zapressovochnaya_rezbovaya_nepolnoprokhodnaya_nerzhaveyushchaya_stal | BSOS-M5-25 | Крепеж | Запрессовочный крепёж | Втулка запрессовочная | Втулка BSO, BSOS, BSO4, BSOA неполнопроходная | Нержавеющая сталь
KF2-M3 et Гайка запрессовочная резьбовая для печатных плат | 4446 | kf2_m3_et_gayka_zapressovochnaya_rezbovaya_dlya_pechatnykh_plat | KF2-M3 et | Крепеж | Запрессовочный крепёж | Гайка запрессовочная резьбовая | Гайка для печатных плат KF2, KFS2 | Оцинкованная сталь
FH-M4-38ZI Шпилька резьбовая запрессовочная стальная оцинкованная | 4448 | fh_m4_38zi_shpilka_rezbovaya_zapressovochnaya_stalnaya_otsinkovannaya | FH-M4-38ZI | Крепеж | Запрессовочный крепёж | Шпилька запрессовочная резьбовая | Шпилька FH, FHS, FH4, FHA стандартная | Оцинкованная сталь
F-M5-1 Гайка запрессовочная резьбовая с шестигранным основанием плоскостная | 4449 | f_m5_1_gayka_zapressovochnaya_rezbovaya_s_shestigrannym_osnovaniem_ploskostnaya | F-M5-1 | Крепеж | Запрессовочный крепёж | Гайка запрессовочная резьбовая | Гайка низкая шестигранная F, F4 | Нержавеющая сталь
M2,5 HANK SERT MINI 20 SWG STAINLESS STEEL/ RMHB-M2,5-20 STAINLESS STEEL Гайка развальцовочная резьбовая М2,5 стальная нержавеющая для толщины металла 1,0 мм | 4451 | m2_5_hank_sert_mini_20_swg_stainless_steel_rmhb_m2_5_20_stainless_steel_gayka_razvaltsovochnaya_rezb | TR RMHB-M2,5-20 STAINLESS STEEL | Крепеж | Запрессовочный крепёж | Гайка развальцовочная | Гайка резьбовая мини RMHB | Оцинкованная сталь
HFHB-M8-20 X Шпилька запрессовочная высокопрочная резьбовая HFHB-M8-20 X | 4453 | hfhb_m8_20_x_shpilka_zapressovochnaya_vysokoprochnaya_rezbovaya_hfhb_m8_20_x | HFHB-M8-20 X | Крепеж | Запрессовочный крепёж | Шпилька запрессовочная резьбовая
BSO-M4-14 ZI Втулка запрессовочная резьбовая неполнопроходная | 4455 | bso_m4_14_zi_vtulka_zapressovochnaya_rezbovaya_nepolnoprokhodnaya | BSO-M4-14ZI | Крепеж | Запрессовочный крепёж | Втулка запрессовочная | Втулка BSO, BSOS, BSO4, BSOA неполнопроходная | Оцинкованная сталь
M4 HANK SERT 12 HX SWG ST/ RHB-M4-12 gz Гайка развальцовочная резьбовая М4 стальная оцинкованная, шестигранная для толщины металла 2,5 мм | 4456 | m4_hank_sert_12_hx_swg_st_rhb_m4_12_gz_gayka_razvaltsovochnaya_rezbovaya_m4_stalnaya_otsinkovannaya_ | TR RHB-M4-12 HX gz | Крепеж | Запрессовочный крепёж | Гайка развальцовочная | Гайка резьбовая стандартная RHB | Оцинкованная сталь
M8-2ST TC2D Гайка под запрессовку (шестигранная) для минимальной толщины металла 2,0 мм | 4457 | m8_2st_tc2d_gayka_pod_zapressovku_shestigrannaya_dlya_minimalnoy_tolshchiny_metalla_2_0_mm | TR M8-2ST TC2D K-NUT | Крепеж | Запрессовочный крепёж | Гайка запрессовочная резьбовая | Гайка K-Nut усиленная шестигранная | Оцинкованная сталь
M2 HANK SERT MINI 16 SWG ST/ RMHB-M2-16 gz Гайка развальцовочная резьбовая М2 стальная оцинкованная для толщины металла 1,5/1,6 мм | 4458 | m2_hank_sert_mini_16_swg_st_rmhb_m2_16_gz_gayka_razvaltsovochnaya_rezbovaya_m2_stalnaya_otsinkovanna | TR RMHB-M2-16 gz | Крепеж | Запрессовочный крепёж | Гайка развальцовочная | Гайка резьбовая мини RMHB | Оцинкованная сталь
BSO4-M5-08 Втулка запрессовочная резьбовая неполнопроходная М5х8, высокопрочная нержавеющая сталь | 4459 | bso4_m5_08_vtulka_zapressovochnaya_rezbovaya_nepolnoprokhodnaya_m5kh8_vysokoprochnaya_nerzhaveyushch | TR BSO4-M5-08 | Крепеж | Запрессовочный крепёж | Втулка запрессовочная | Втулка BSO, BSOS, BSO4, BSOA неполнопроходная | Высокопрочная нержавеющая сталь
PF32-M3-30 Запрессовочный Винт невыпадающий М3 х 30 | 4460 | pf32_m3_30_zapressovochnyy_vint_nevypadayushchiy_m3_kh_30 | PF32-M3-30 | Крепеж | Запрессовочный крепёж | Винт невыпадающий | Винт низкий прямой шлиц PF31, PF32 | Оцинкованная сталь
KFE-4,2-3 et Втулка запрессовочная резьбовая для печатных плат | 4461 | kfe_4_2_3_et_vtulka_zapressovochnaya_rezbovaya_dlya_pechatnykh_plat | KFE-4,2-3 et | Крепеж | Запрессовочный крепёж | Втулка запрессовочная | Втулка резьбовая KFE, KFSE промежуточная | Оцинкованная сталь
PF31-M4-30 Запрессовочный Винт невыпадающий М4 х 30 | 4462 | pf31_m4_30_zapressovochnyy_vint_nevypadayushchiy_m4_kh_30 | PF31-M4-30 | Крепеж | Запрессовочный крепёж | Винт невыпадающий | Винт низкий прямой шлиц PF31, PF32 | Оцинкованная сталь
FH-M8-35ZI Шпилька резьбовая запрессовочная стальная оцинкованная | 4464 | fh_m8_35zi_shpilka_rezbovaya_zapressovochnaya_stalnaya_otsinkovannaya | FH-M8-35ZI | Крепеж | Запрессовочный крепёж | Шпилька запрессовочная резьбовая | Шпилька FH, FHS, FH4, FHA стандартная | Оцинкованная сталь
S-M3-3ZI Гайка запрессовочная резьбовая стальная оцинкованная | 4465 | s_m3_3zi_gayka_zapressovochnaya_rezbovaya_stalnaya_otsinkovannaya | S-M3-3ZI | Крепеж | Запрессовочный крепёж | Гайка запрессовочная резьбовая | Гайка стандартная S, CLS, SP4, SP, CLA | Оцинкованная сталь
SSC-4MM-12 Стойка запрессовочная дистанционная для печатных плат 4ммх12 | 4466 | ssc_4mm_12_stoyka_zapressovochnaya_distantsionnaya_dlya_pechatnykh_plat_4mmkh12 | TR SSC-4MM-12 | Крепеж | Запрессовочный крепёж | Втулка запрессовочная | Втулка SSS, SSC, SSA дистанционная стойка | Нержавеющая сталь
M4 HANK SERT MINI 18 SWG STAINLESS STEEL/ RMHB-M4-18 STAINLESS STEEL Гайка развальцовочная резьбовая М4 стальная нержавеющая для толщины металла 1,2 мм | 4468 | m4_hank_sert_mini_18_swg_stainless_steel_rmhb_m4_18_stainless_steel_gayka_razvaltsovochnaya_rezbovaya | TR RMHB-M4-18 STAINLESS STEEL | Крепеж | Запрессовочный крепёж | Гайка развальцовочная | Гайка резьбовая мини RMHB | Оцинкованная сталь
RMHB-M3-20 GS Гайка развальцовочная резьбовая нержавеющая сталь | 4470 | rmhb_m3_20_gs_gayka_razvaltsovochnaya_rezbovaya_nerzhaveyushchaya_stal | RMHB-M3-20 GS | Крепеж | Запрессовочный крепёж | Гайка развальцовочная | Гайка резьбовая мини RMHB | Оцинкованная сталь
M4 HANK SERT 18 SWG STAINLESS STEEL/ RHB-M4-18 STAINLESS STEEL Гайка развальцовочная резьбовая М4 стальная нержавеющая для толщины металла 1,2 мм | 4471 | m4_hank_sert_18_swg_stainless_steel_rhb_m4_18_stainless_steel_gayka_razvaltsovochnaya_rezbovaya_m4_s | TR RHB-M4-18 STAINLESS STEEL | Крепеж | Запрессовочный крепёж | Гайка развальцовочная | Гайка резьбовая стандартная RHB | Оцинкованная сталь
FE-M4-0 Гайка запрессовочная резьбовая М4 стальная Mini Lock Nut для толщины металла 1,78 мм | 4472 | fe_m4_0_gayka_zapressovochnaya_rezbovaya_m4_stalnaya_mini_lock_nut_dlya_tolshchiny_metalla_1_78_mm | TR FE-M4-0 | Крепеж | Запрессовочный крепёж | Гайка запрессовочная резьбовая | Гайка приплюснутая самостопорящаяся UL, FE, FEO | Нержавеющая сталь
FHLS-M3-18 Шпилька запрессовочная резьбовая М3х18 сталь нержавеющая | 4473 | fhls_m3_18_shpilka_zapressovochnaya_rezbovaya_m3kh18_stal_nerzhaveyushchaya | TR FHLS-M3-18 | Крепеж | Запрессовочный крепёж | Шпилька запрессовочная резьбовая | Шпилька FHL, FHLS для минимального расстояния от края заготовки | Нержавеющая сталь
FHA-M8-25 Шпилька запрессовочная резьбовая алюминий М8х25 | 4474 | fha_m8_25_shpilka_zapressovochnaya_rezbovaya_alyuminiy_m8kh25 | TR FHA-M8-25 | Крепеж | Запрессовочный крепёж | Шпилька запрессовочная резьбовая | Шпилька FH, FHS, FH4, FHA стандартная | Алюминий
BS-M4-1 Гайка запрессовочная резьбовая нержавеющая сталь | 4475 | bs_m4_1_gayka_zapressovochnaya_rezbovaya_nerzhaveyushchaya_stal | BS-M4-1 | Крепеж | Запрессовочный крепёж | Гайка запрессовочная резьбовая | Гайка высокая B, BS | Нержавеющая сталь
SOS-M3-8 Втулка запрессовочная резьбовая проходная нержавеющая сталь | 4477 | sos_m3_8_vtulka_zapressovochnaya_rezbovaya_prokhodnaya_nerzhaveyushchaya_stal | SOS-M3-8 | Крепеж | Запрессовочный крепёж | Втулка запрессовочная | Втулка резьбовая SO, SOS, SO4, SOA полнопроходная | Нержавеющая сталь
M6--ST TC1 Гайка резьбовая под запрессовку (шестигранная) для минимальной толщины металла 1,5 мм. | 4478 | m6_st_tc1_gayka_rezbovaya_pod_zapressovku_shestigrannaya_dlya_minimalnoy_tolshchiny_metalla_1_5_mm | TR M6--ST TC1 | Крепеж | Запрессовочный крепёж | Гайка запрессовочная резьбовая
SOS-M5-16 Втулка запрессовочная резьбовая полнопроходная М5х16 нержавеющая сталь | 4479 | sos_m5_16_vtulka_zapressovochnaya_rezbovaya_polnoprokhodnaya_m5kh16_nerzhaveyushchaya_stal | TR SOS-M5-16 | Крепеж | Запрессовочный крепёж | Втулка запрессовочная | Втулка резьбовая SO, SOS, SO4, SOA полнопроходная | Нержавеющая сталь
SO4-M2,5-20 Втулка запрессовочная резьбовая полнопроходная М2,5х20 нержавеющая сталь | 4482 | so4_m2_5_20_vtulka_zapressovochnaya_rezbovaya_polnoprokhodnaya_m2_5kh20_nerzhaveyushchaya_stal | TR SO4-M2,5-20 | Крепеж | Запрессовочный крепёж | Втулка запрессовочная | Втулка резьбовая SO, SOS, SO4, SOA полнопроходная | Высокопрочная нержавеющая сталь
CFHA-M4-10 Шпилька резьбовая запрессовочная алюминиевая М4х10 | 4484 | cfha_m4_10_shpilka_rezbovaya_zapressovochnaya_alyuminievaya_m4kh10 | TR CFHA-M4-10 | Крепеж | Запрессовочный крепёж | Шпилька запрессовочная резьбовая | Шпилька CHC, CFHC, CHA, CFHA для несквозных отверстий | Алюминий
CLS-632-1 Гайка запрессовочная резьбовая 632-1 стальная нержавеющая | 4485 | cls_632_1_gayka_zapressovochnaya_rezbovaya_632_1_stalnaya_nerzhaveyushchaya | TR CLS-632-1 | Крепеж | Запрессовочный крепёж | Гайка запрессовочная резьбовая | Гайка стандартная S, CLS, SP4, SP, CLA | Нержавеющая сталь
SL-M2.5-1ZI Гайка запрессовочная резьбовая оцинкованная сталь | 4487 | sl_m2_5_1zi_gayka_zapressovochnaya_rezbovaya_otsinkovannaya_stal | SL-M2.5-1ZI | Крепеж | Запрессовочный крепёж | Гайка запрессовочная резьбовая | Гайка SL с возможностью фиксации | Оцинкованная сталь
CSS-M3-16 Втулка запрессовочная резьбовая проходная M3-16 нержавеющая сталь | 4489 | css_m3_16_vtulka_zapressovochnaya_rezbovaya_prokhodnaya_m3_16_nerzhaveyushchaya_stal | TR CSS-M3-16 | Крепеж | Запрессовочный крепёж | Втулка запрессовочная | Втулка резьбовая CSS, CSOS для не сквозных отверстий | Нержавеющая сталь
HSBFFM4-45-7 Стойка шестигранная латунь | 4490 | hsbffm4_45_7_stoyka_shestigrannaya_latun | HSBFFM4-45-7 | Крепеж | Запрессовочный крепёж | Для печатных плат и пластика
BSO4-M3-10 Втулка запрессовочная резьбовая неполнопроходная для нержавеющей стали | 4491 | bso4_m3_10_vtulka_zapressovochnaya_rezbovaya_nepolnoprokhodnaya_dlya_nerzhaveyushchey_stali | BSO4-M3-10 | Крепеж | Запрессовочный крепёж | Втулка запрессовочная | Втулка BSO, BSOS, BSO4, BSOA неполнопроходная | Высокопрочная нержавеющая сталь
LAS-M5-2 MD Гайка запрессовочная самостопорная c "плавающим " сердечником | 4493 | las_m5_2_md_gayka_zapressovochnaya_samostopornaya_c_plavayushchim_serdechnikom | LAS-M5-2MD | Крепеж | Запрессовочный крепёж | Гайка запрессовочная резьбовая | Гайка плавающая самостопорящаяся LAS, LAC | Оцинкованная сталь
PFC2 M4-94 Винт невыпадающий М4 х 94 сталь нержавеющая | 4494 | pfc2_m4_94_vint_nevypadayushchiy_m4_kh_94_stal_nerzhaveyushchaya | TR PFC2-M4-94 | Крепеж | Запрессовочный крепёж | Винт невыпадающий | Винт прямой шлиц PFC2, PFS2 | Нержавеющая сталь
FH-M2,5-08ZI Шпилька резьбовая запрессовочная стальная оцинкованная | 4496 | fh_m2_5_08zi_shpilka_rezbovaya_zapressovochnaya_stalnaya_otsinkovannaya | FH-M2.5-8ZI | Крепеж | Запрессовочный крепёж | Шпилька запрессовочная резьбовая | Шпилька FH, FHS, FH4, FHA стандартная | Оцинкованная сталь
BSO4-M2,5-6 Втулка запрессовочная резьбовая неполнопроходная М2,5х6 нержавеющая сталь | 4497 | bso4_m2_5_6_vtulka_zapressovochnaya_rezbovaya_nepolnoprokhodnaya_m2_5kh6_nerzhaveyushchaya_stal | TR BSO4-M2,5-06 | Крепеж | Запрессовочный крепёж | Втулка запрессовочная | Втулка BSO, BSOS, BSO4, BSOA неполнопроходная | Высокопрочная нержавеющая сталь
TFH-M4-8 Шпилька запрессовочная резьбовая М4х8 сталь оцинкованная, для установки в металл толщиной от 0,51 мм | 4498 | tfh_m4_8_shpilka_zapressovochnaya_rezbovaya_m4kh8_stal_otsinkovannaya_dlya_ustanovki_v_metall_tolshch | TR-TFH-M4-8 | Крепеж | Запрессовочный крепёж | Шпилька запрессовочная резьбовая | Шпилька TFH, TFHS для тонкого листа | Оцинкованная сталь
Втулка запрессовочная DSOS-M3-6,35 | 4499 | vtulka_zapressovochnaya_dsos_m3_6_35 | DSOS-M3-6,35 | Крепеж | Запрессовочный крепёж | Втулка запрессовочная | Втулка резьбовая DSO, DSOS неполнопроходная для минимального расстояния от края заготовки | Нержавеющая сталь
FH4-M4-35 Шпилька резьбовая запрессовочная нержавеющая сталь М4х35 | 4500 | fh4_m4_35_shpilka_rezbovaya_zapressovochnaya_nerzhaveyushchaya_stal_m4kh35 | TR FH4-M4-35 | Крепеж | Запрессовочный крепёж | Шпилька запрессовочная резьбовая | Шпилька FH, FHS, FH4, FHA стандартная | Высокопрочная нержавеющая сталь
SO4-M3-8 Втулка запрессовочная резьбовая проходная для нержавеющей стали | 4502 | so4_m3_8_vtulka_zapressovochnaya_rezbovaya_prokhodnaya_dlya_nerzhaveyushchey_stali | SO4-M3-8 | Крепеж | Запрессовочный крепёж | Втулка запрессовочная | Втулка резьбовая SO, SOS, SO4, SOA полнопроходная | Высокопрочная нержавеющая сталь
HFH-M6-20 Шпилька запрессовочная высокопрочная резьбовая оцинкованная сталь | 4504 | hfh_m6_20_shpilka_zapressovochnaya_vysokoprochnaya_rezbovaya_otsinkovannaya_stal | TR HFH-M6-20 | Крепеж | Запрессовочный крепёж | Шпилька запрессовочная резьбовая | Шпилька HFH, HFHS для высоких нагрузок | Оцинкованная сталь
PFC2 M5-72 Винт невыпадающий М5 х 72 нержавеющая сталь | 4506 | pfc2_m5_72_vint_nevypadayushchiy_m5_kh_72_nerzhaveyushchaya_stal | TR PFC2-M5-72 | Крепеж | Запрессовочный крепёж | Винт невыпадающий | Винт прямой шлиц PFC2, PFS2 | Нержавеющая сталь
M8 Rnd Hank Bush Steel 10 SWG Втулка запрессовочная резьбовая М8 | 4507 | m8_rnd_hank_bush_steel_10_swg_vtulka_zapressovochnaya_rezbovaya_m8 | M8 Rnd Hank Bush Steel10 | Крепеж | Запрессовочный крепёж | Гайка развальцовочная
KFB3-M3-10 ET Втулка запрессовочная резьбовая для печатных плат | 4508 | kfb3_m3_10_et_vtulka_zapressovochnaya_rezbovaya_dlya_pechatnykh_plat | KFB3-M3-10 ET | Крепеж | Запрессовочный крепёж | Втулка запрессовочная
FH4-M8-25 Шпилька запрессовочная резьбовая М8х25 стальная нержавеющая, высокопрочная AISI400 | 4509 | fh4_m8_25_shpilka_zapressovochnaya_rezbovaya_m8kh25_stalnaya_nerzhaveyushchaya_vysokoprochnaya_aisi4 | TR FH4-M8-25 | Крепеж | Запрессовочный крепёж | Шпилька запрессовочная резьбовая | Шпилька FH, FHS, FH4, FHA стандартная | Высокопрочная нержавеющая сталь
HFH-M10-25 ZI Шпилька запрессовочная высокопрочная резьбовая оцинкованная сталь | 4511 | hfh_m10_25_zi_shpilka_zapressovochnaya_vysokoprochnaya_rezbovaya_otsinkovannaya_stal | HFH-M10-25ZI | Крепеж | Запрессовочный крепёж | Шпилька запрессовочная резьбовая | Шпилька HFH, HFHS для высоких нагрузок | Оцинкованная сталь
B-M6-2 ZI Гайка запрессовочная резьбовая оцинкованная сталь | 4512 | b_m6_2_zi_gayka_zapressovochnaya_rezbovaya_otsinkovannaya_stal | B-M6-2 ZI | Крепеж | Запрессовочный крепёж | Гайка запрессовочная резьбовая | Гайка высокая B, BS | Оцинкованная сталь
M4-MINI-STANDOFF-SERT-6 16 SWG ST Втулка запрессовочная резьбовая М4x6 для толщины металла 1,5/1,6 мм | 4513 | m4_mini_standoff_sert_6_16_swg_st_vtulka_zapressovochnaya_rezbovaya_m4x6_dlya_tolshchiny_metalla_1_5 | M4-MINI-STAN-SERT-6 16SWG | Крепеж | Запрессовочный крепёж | Гайка развальцовочная
M6 HANK SERT 12 SWG STAINLESS STEEL/ RHB-M6-12 STAINLESS STEEL Гайка развальцовочная резьбовая М6 стальная нержавеющая для толщины металла 2,5 мм | 4514 | m6_hank_sert_12_swg_stainless_steel_rhb_m6_12_stainless_steel_gayka_razvaltsovochnaya_rezbovaya_m6_s | TR RHB-M6-12 STAINLESS STEEL | Крепеж | Запрессовочный крепёж | Гайка развальцовочная | Гайка резьбовая стандартная RHB | Оцинкованная сталь
KFE-3.6-4 / 3.6-HCBO-04 Втулка запрессовочная резьбовая полнопроходная 3.6х4 стальная для печатных плат | 4515 | kfe_3_6_4_3_6_hcbo_04_vtulka_zapressovochnaya_rezbovaya_polnoprokhodnaya_3_6kh4_stalnaya_dlya_pechat | TR KFE-3.6-4 | Крепеж | Запрессовочный крепёж | Втулка запрессовочная | Втулка резьбовая KFE, KFSE промежуточная | Оцинкованная сталь
M6 TANK Bush STAINLESS 12 SWG Втулка запрессовочная резьбовая М6 | 4516 | m6_tank_bush_stainless_12_swg_vtulka_zapressovochnaya_rezbovaya_m6 | M6 TANK Bush STAINLESS 12 | Крепеж | Запрессовочный крепёж | Гайка развальцовочная
FH-M8-22ZI Шпилька резьбовая запрессовочная стальная оцинкованная | 4517 | fh_m8_22zi_shpilka_rezbovaya_zapressovochnaya_stalnaya_otsinkovannaya | FH-M8-22ZI | Крепеж | Запрессовочный крепёж | Шпилька запрессовочная резьбовая | Шпилька FH, FHS, FH4, FHA стандартная | Оцинкованная сталь
F-M3-1 Гайка запрессовочная резьбовая с шестигранным основанием плоскостная AISI 400 PEM | 4518 | f_m3_1_gayka_zapressovochnaya_rezbovaya_s_shestigrannym_osnovaniem_ploskostnaya_aisi_400_pem | F-M3-1 | Крепеж | Запрессовочный крепёж | Гайка запрессовочная резьбовая | Гайка низкая шестигранная F, F4 | Нержавеющая сталь
FH-0420-6 ZI Шпилька резьбовая запрессовочная дюймовая стальная оцинкованная | 4519 | fh_0420_6_zi_shpilka_rezbovaya_zapressovochnaya_dyuymovaya_stalnaya_otsinkovannaya | FH-0420-6 | Крепеж | Запрессовочный крепёж | Шпилька запрессовочная резьбовая | Шпилька FH, FHS, FH4, FHA стандартная | Оцинкованная сталь
F-M2,5-2 Гайка запрессовочная резьбовая с шестигранным основанием плоскостная | 4520 | f_m2_5_2_gayka_zapressovochnaya_rezbovaya_s_shestigrannym_osnovaniem_ploskostnaya | F-M2,5-2 | Крепеж | Запрессовочный крепёж | Гайка запрессовочная резьбовая | Гайка низкая шестигранная F, F4 | Нержавеющая сталь
M6 Rnd Hank Bush Steel 6 SWG Втулка запрессовочная резьбовая М6 | 4521 | m6_rnd_hank_bush_steel_6_swg_vtulka_zapressovochnaya_rezbovaya_m6 | M6 Rnd Hank Bush Steel 6 | Крепеж | Запрессовочный крепёж | Гайка развальцовочная
SP4-M2-0 M3 Clinch Nut Hardened 0 S/S (HCN4) Гайка запрессовочная резьбовая М3 стальная нержавеющая | 4522 | sp4_m2_0_m3_clinch_nut_hardened_0_s_s_hcn4_gayka_zapressovochnaya_rezbovaya_m3_stalnaya_nerzhaveyushch | TR SP4-M2-0 | Крепеж | Запрессовочный крепёж | Гайка запрессовочная резьбовая | Гайка стандартная S, CLS, SP4, SP, CLA | Высокопрочная нержавеющая сталь
FH-M10-30/KHM10-30 Шпилька резьбовая запрессовочная М10х30 стальная оцинкованная | 4523 | fh_m10_30_khm10_30_shpilka_rezbovaya_zapressovochnaya_m10kh30_stalnaya_otsinkovannaya | TR FH-M10-30 | Крепеж | Запрессовочный крепёж | Шпилька запрессовочная резьбовая | Шпилька FH, FHS, FH4, FHA стандартная | Оцинкованная сталь
BSO-M5-20 ZI Втулка запрессовочная резьбовая неполнопроходная | 4524 | bso_m5_20_zi_vtulka_zapressovochnaya_rezbovaya_nepolnoprokhodnaya | BSO-M5-20ZI | Крепеж | Запрессовочный крепёж | Втулка запрессовочная | Втулка BSO, BSOS, BSO4, BSOA неполнопроходная | Оцинкованная сталь
Втулка запрессовочная резьбовая проходная SO-M4-05ZI | 4526 | vtulka_zapressovochnaya_rezbovaya_prokhodnaya_so_m4_05zi | SO-M4-5ZI | Крепеж | Запрессовочный крепёж | Втулка запрессовочная | Втулка резьбовая SO, SOS, SO4, SOA полнопроходная | Оцинкованная сталь
M6-MINI-STANDOFF-10 10SWG ST Втулка запрессовочная резьбовая М6 | 4527 | m6_mini_standoff_10_10swg_st_vtulka_zapressovochnaya_rezbovaya_m6 | M6-MINI-STANDOFF-10 SWG S | Крепеж | Запрессовочный крепёж | Гайка развальцовочная
F-M2-1 Гайка запрессовочная резьбовая с шестигранным основанием плоскостная | 4528 | f_m2_1_gayka_zapressovochnaya_rezbovaya_s_shestigrannym_osnovaniem_ploskostnaya | F-M2-1 | Крепеж | Запрессовочный крепёж | Гайка запрессовочная резьбовая | Гайка низкая шестигранная F, F4 | Нержавеющая сталь
SO-M5-12ZI Втулка запрессовочная резьбовая проходная | 4529 | so_m5_12zi_vtulka_zapressovochnaya_rezbovaya_prokhodnaya | SO-M5-12ZI | Крепеж | Запрессовочный крепёж | Втулка запрессовочная | Втулка резьбовая SO, SOS, SO4, SOA полнопроходная | Оцинкованная сталь
BSOS-M5-18 Втулка запрессовочная резьбовая неполнопроходная М5х18 нержавеющая сталь | 4530 | bsos_m5_18_vtulka_zapressovochnaya_rezbovaya_nepolnoprokhodnaya_m5kh18_nerzhaveyushchaya_stal | TR BSOS-M5-18 | Крепеж | Запрессовочный крепёж | Втулка запрессовочная | Втулка BSO, BSOS, BSO4, BSOA неполнопроходная | Нержавеющая сталь
FHL-M3-8 ZI Шпилька резьбовая запрессовочная стальная оцинкованная | 4531 | fhl_m3_8_zi_shpilka_rezbovaya_zapressovochnaya_stalnaya_otsinkovannaya | FHL-M3-8 ZI | Крепеж | Запрессовочный крепёж | Шпилька запрессовочная резьбовая | Шпилька FHL, FHLS для минимального расстояния от края заготовки | Оцинкованная сталь
SO-M2-03 Втулка запрессовочная резьбовая полнопроходная М2х3 стальная оцинкованная | 4532 | so_m2_03_vtulka_zapressovochnaya_rezbovaya_polnoprokhodnaya_m2kh3_stalnaya_otsinkovannaya | TR SO-M2-03 | Крепеж | Запрессовочный крепёж | Втулка запрессовочная | Втулка резьбовая SO, SOS, SO4, SOA полнопроходная | Оцинкованная сталь
SO-63.1-4 Втулка запрессовочная резьбовая полнопроходная М63.1х4 стальная оцинкованная | 4533 | so_63_1_4_vtulka_zapressovochnaya_rezbovaya_polnoprokhodnaya_m63_1kh4_stalnaya_otsinkovannaya | TR SO-63.1-4 | Крепеж | Запрессовочный крепёж | Втулка запрессовочная | Втулка резьбовая SO, SOS, SO4, SOA полнопроходная | Оцинкованная сталь
HFH-M5-30 ZI Шпилька запрессовочная высокопрочная резьбовая оцинкованная сталь | 4535 | hfh_m5_30_zi_shpilka_zapressovochnaya_vysokoprochnaya_rezbovaya_otsinkovannaya_stal | HFH-M5-30 ZI | Крепеж | Запрессовочный крепёж | Шпилька запрессовочная резьбовая | Шпилька HFH, HFHS для высоких нагрузок | Оцинкованная сталь
M10 HANK SERT 14 SWG ST/ RHB-M10-14 gz Гайка развальцовочная резьбовая М10 стальная оцинкованная для толщины металла 2,0 мм | 4538 | m10_hank_sert_14_swg_st_rhb_m10_14_gz_gayka_razvaltsovochnaya_rezbovaya_m10_stalnaya_otsinkovannaya_ | TR RHB-M10-14 gz | Крепеж | Запрессовочный крепёж | Гайка развальцовочная | Гайка резьбовая стандартная RHB | Оцинкованная сталь
SOS-M4-6 Втулка запрессовочная резьбовая проходная нержавеющая сталь | 4539 | sos_m4_6_vtulka_zapressovochnaya_rezbovaya_prokhodnaya_nerzhaveyushchaya_stal | SOS-M4-6 | Крепеж | Запрессовочный крепёж | Втулка запрессовочная | Втулка резьбовая SO, SOS, SO4, SOA полнопроходная | Нержавеющая сталь
CHA-M3-08 Шпилька резьбовая запрессовочная алюминиевая М3х08 | 4542 | cha_m3_08_shpilka_rezbovaya_zapressovochnaya_alyuminievaya_m3kh08 | TR CHA-M3-08 | Крепеж | Запрессовочный крепёж | Шпилька запрессовочная резьбовая | Шпилька CHC, CFHC, CHA, CFHA для несквозных отверстий | Алюминий
F-M2,5-1 Гайка запрессовочная резьбовая с шестигранным основанием плоскостная | 4544 | f_m2_5_1_gayka_zapressovochnaya_rezbovaya_s_shestigrannym_osnovaniem_ploskostnaya | F-M2,5-1 | Крепеж | Запрессовочный крепёж | Гайка запрессовочная резьбовая | Гайка низкая шестигранная F, F4 | Нержавеющая сталь
PF11MW-M3-11 Запрессовочный Винт невыпадающий подпружиненный М3 х11 | 4545 | pf11mw_m3_11_zapressovochnyy_vint_nevypadayushchiy_podpruzhinennyy_m3_kh11 | PF11MW-M3-11 | Крепеж | Запрессовочный крепёж | Винт невыпадающий | Винт стандартный PF11 | Комбинированный
M5-STANDOFF-SERT-10 20 SWG ST Втулка развальцовочная резьбовая М 5 х 10 для тощины металла 1,0 мм | 4548 | m5_standoff_sert_10_20_swg_st_vtulka_razvaltsovochnaya_rezbovaya_m_5_kh_10_dlya_toshchiny_metalla_1_ | M5-STANDOFF-SERT-10 20 SWG | Крепеж | Запрессовочный крепёж | Гайка развальцовочная
BSOS-M3-12 Втулка запрессовочная резьбовая неполнопроходная нержавеющая сталь | 4549 | bsos_m3_12_vtulka_zapressovochnaya_rezbovaya_nepolnoprokhodnaya_nerzhaveyushchaya_stal | BSOS-M3-12 | Крепеж | Запрессовочный крепёж | Втулка запрессовочная | Втулка BSO, BSOS, BSO4, BSOA неполнопроходная | Нержавеющая сталь
M4x6 STANDOFF-SERT 14 SWG ST Втулка развальцовочная резьбовая М4x6 сталь нержавеющая А2, для толщины металла 2,0 мм | 4550 | m4x6_standoff_sert_14_swg_st_vtulka_razvaltsovochnaya_rezbovaya_m4x6_stal_nerzhaveyushchaya_a2_dlya_ | M4х6 STANDOFF-SERT 14 SWG A2 | Крепеж | Запрессовочный крепёж | Гайка развальцовочная
FHA-M3-12 Шпилька запрессовочная резьбовая алюминий | 4551 | fha_m3_12_shpilka_zapressovochnaya_rezbovaya_alyuminiy | FHA-M3-12 | Крепеж | Запрессовочный крепёж | Шпилька запрессовочная резьбовая | Шпилька FH, FHS, FH4, FHA стандартная | Алюминий
RHB-M4-20 GZ Гайка развальцовочная резьбовая стальная оцинкованная | 4552 | rhb_m4_20_gz_gayka_razvaltsovochnaya_rezbovaya_stalnaya_otsinkovannaya | RHB-M4-20 GZ | Крепеж | Запрессовочный крепёж | Гайка развальцовочная | Гайка резьбовая стандартная RHB | Оцинкованная сталь
KFS2-M4 et Гайка запрессовочная резьбовая для печатных плат нержавеющая сталь | 4553 | kfs2_m4_et_gayka_zapressovochnaya_rezbovaya_dlya_pechatnykh_plat_nerzhaveyushchaya_stal | KFS2-M4 et | Крепеж | Запрессовочный крепёж | Гайка запрессовочная резьбовая | Гайка для печатных плат KF2, KFS2 | Нержавеющая сталь
SMC3.4х12.7 Силиконовый колпачок для шпильки М4, размер 3.4х12.7, максимальная температура +315 ⁰C (кратковременно), цвет-натуральный. | 4555 | smc3_4kh12_7_silikonovyy_kolpachok_dlya_shpilki_m4_razmer_3_4kh12_7_maksimalnaya_temperatura_315_c_k | TRSMC3.4x12.7 | Крепеж | Запрессовочный крепёж | Шпилька запрессовочная резьбовая | Колпачок силиконовый
M4 HANK SERT MINI 12 SWG STAINLESS STEEL/ RMHB-M4-12 STAINLESS STEEL Гайка развальцовочная резьбовая М4 нержавеющая сталь А2 для толщины металла 2,5 мм | 4556 | m4_hank_sert_mini_12_swg_stainless_steel_rmhb_m4_12_stainless_steel_gayka_razvaltsovochnaya_rezbovaya | TR RMHB-M4-12 STAINLESS STEEL | Крепеж | Запрессовочный крепёж | Гайка развальцовочная | Гайка резьбовая мини RMHB | Оцинкованная сталь
KFE-M3-11 / M3-HCBO-11 Втулка запрессовочная резьбовая полнопроходная М3х11 стальная для печатных плат | 4557 | kfe_m3_11_m3_hcbo_11_vtulka_zapressovochnaya_rezbovaya_polnoprokhodnaya_m3kh11_stalnaya_dlya_pechatn | TR KFE-M3-11 | Крепеж | Запрессовочный крепёж | Втулка запрессовочная | Втулка резьбовая KFE, KFSE промежуточная | Оцинкованная сталь
SO-M3-14ZI Втулка запрессовочная резьбовая проходная | 4558 | so_m3_14zi_vtulka_zapressovochnaya_rezbovaya_prokhodnaya | SO-M3-14ZI | Крепеж | Запрессовочный крепёж | Втулка запрессовочная | Втулка резьбовая SO, SOS, SO4, SOA полнопроходная | Оцинкованная сталь
RHB-M3-18 GZ Гайка развальцовочная резьбовая стальная оцинкованная | 4559 | rhb_m3_18_gz_gayka_razvaltsovochnaya_rezbovaya_stalnaya_otsinkovannaya | RHB-M3-18 GZ | Крепеж | Запрессовочный крепёж | Гайка развальцовочная | Гайка резьбовая стандартная RHB | Оцинкованная сталь
BSOS-M4-14 Втулка запрессовочная резьбовая неполнопроходная М4х14 нержавеющая сталь | 4561 | bsos_m4_14_vtulka_zapressovochnaya_rezbovaya_nepolnoprokhodnaya_m4kh14_nerzhaveyushchaya_stal | TR BSOS-M4-14 | Крепеж | Запрессовочный крепёж | Втулка запрессовочная | Втулка BSO, BSOS, BSO4, BSOA неполнопроходная | Нержавеющая сталь
PF51-M4-1CN Винт невыпадающий М4 рефленый колпачок, мин. толщина листа 1мм, A=0,97мм | 4562 | pf51_m4_1cn_vint_nevypadayushchiy_m4_reflenyy_kolpachok_min_tolshchina_lista_1mm_a_0_97mm | PF51-M4-1CN | Крепеж | Запрессовочный крепёж | Винт невыпадающий
PFC2 M6-4 Винт невыпадающий М6 х 4 нержавеющая сталь | 4563 | pfc2_m6_4_vint_nevypadayushchiy_m6_kh_4_nerzhaveyushchaya_stal | TR PFC2-M6-4 | Крепеж | Запрессовочный крепёж | Винт невыпадающий | Винт прямой шлиц PFC2, PFS2 | Нержавеющая сталь
SOS-M3-04 Втулка запрессовочная резьбовая полнопроходная М3х4 нержавеющая сталь | 4564 | sos_m3_04_vtulka_zapressovochnaya_rezbovaya_polnoprokhodnaya_m3kh4_nerzhaveyushchaya_stal | TR SOS-M3-04 | Крепеж | Запрессовочный крепёж | Втулка запрессовочная | Втулка резьбовая SO, SOS, SO4, SOA полнопроходная | Нержавеющая сталь
FH-M6-35ZI Шпилька резьбовая запрессовочная стальная оцинкованная | 4565 | fh_m6_35zi_shpilka_rezbovaya_zapressovochnaya_stalnaya_otsinkovannaya | FH-M6-35ZI | Крепеж | Запрессовочный крепёж | Шпилька запрессовочная резьбовая | Шпилька FH, FHS, FH4, FHA стандартная | Оцинкованная сталь
FH-5MM-10ZI Шпилька резьбовая запрессовочная стальная оцинкованная | 4566 | fh_5mm_10zi_shpilka_rezbovaya_zapressovochnaya_stalnaya_otsinkovannaya | FH-5MM-10ZI | Крепеж | Запрессовочный крепёж | Шпилька запрессовочная резьбовая | Шпилька FH, FHS, FH4, FHA стандартная | Оцинкованная сталь
TFHS-M3-6 Шпилька резьбовая запрессовочная нержавеющая сталь М3х6 для установки в металл толщиной от 0,51 мм | 4568 | tfhs_m3_6_shpilka_rezbovaya_zapressovochnaya_nerzhaveyushchaya_stal_m3kh6_dlya_ustanovki_v_metall_to | TFHS-M3-6 | Крепеж | Запрессовочный крепёж | Шпилька запрессовочная резьбовая | Шпилька TFH, TFHS для тонкого листа | Нержавеющая сталь
M3 x 20mm x 20swg Mini Rivet Bush Standoff Serrated Face Втулка запрессовочная резьбовая М3x20 для толщины металла 1,0 мм | 4569 | m3_x_20mm_x_20swg_mini_rivet_bush_standoff_serrated_face_vtulka_zapressovochnaya_rezbovaya_m3x20_dlya | M3-MINI-STAN-SERT-20 20SWG | Крепеж | Запрессовочный крепёж | Гайка развальцовочная
SO-M4-22 Втулка запрессовочная резьбовая полнопроходная М4х22 стальная оцинкованная | 4570 | so_m4_22_vtulka_zapressovochnaya_rezbovaya_polnoprokhodnaya_m4kh22_stalnaya_otsinkovannaya | TR SO-M4-22 | Крепеж | Запрессовочный крепёж | Втулка запрессовочная | Втулка резьбовая SO, SOS, SO4, SOA полнопроходная | Оцинкованная сталь
CFN-M3-1 Гайка запрессовочная резьбовая стальная оцинкованная | 4571 | cfn_m3_1_gayka_zapressovochnaya_rezbovaya_stalnaya_otsinkovannaya | CFN-M3-1 | Крепеж | Запрессовочный крепёж | Гайка запрессовочная резьбовая | Гайка CFN плавающая с пластиковой вставкой | Оцинкованная сталь
M8 HANK SERT 16 SWG ST/ RHB-M8-16 gz Гайка развальцовочная резьбовая М8 стальная оцинкованная для толщины металла 1,5/1,6 мм | 4572 | m8_hank_sert_16_swg_st_rhb_m8_16_gz_gayka_razvaltsovochnaya_rezbovaya_m8_stalnaya_otsinkovannaya_dlya | TR RHB-M8-16 gz | Крепеж | Запрессовочный крепёж | Гайка развальцовочная | Гайка резьбовая стандартная RHB | Оцинкованная сталь
PFC2 M3-62 Винт невыпадающий М3 х 62 нержавеющая сталь | 4573 | pfc2_m3_62_vint_nevypadayushchiy_m3_kh_62_nerzhaveyushchaya_stal | TR PFC2-M3-62 | Крепеж | Запрессовочный крепёж | Винт невыпадающий | Винт прямой шлиц PFC2, PFS2 | Нержавеющая сталь
BSOS-M4-12 Втулка запрессовочная резьбовая неполнопроходная М4х12 нержавеющая сталь | 4574 | bsos_m4_12_vtulka_zapressovochnaya_rezbovaya_nepolnoprokhodnaya_m4kh12_nerzhaveyushchaya_stal | TR BSOS-M4-12 | Крепеж | Запрессовочный крепёж | Втулка запрессовочная | Втулка BSO, BSOS, BSO4, BSOA неполнопроходная | Нержавеющая сталь
FHA-M4-35 Шпилька запрессовочная резьбовая алюминий М4х35 | 4575 | fha_m4_35_shpilka_zapressovochnaya_rezbovaya_alyuminiy_m4kh35 | TR FHA-M4-35 | Крепеж | Запрессовочный крепёж | Шпилька запрессовочная резьбовая | Шпилька FH, FHS, FH4, FHA стандартная | Алюминий
FHA-M3-18 Шпилька запрессовочная резьбовая алюминий М3х18 | 4576 | fha_m3_18_shpilka_zapressovochnaya_rezbovaya_alyuminiy_m3kh18 | TR FHA-M3-18 | Крепеж | Запрессовочный крепёж | Шпилька запрессовочная резьбовая | Шпилька FH, FHS, FH4, FHA стандартная | Алюминий
SMTSO-M3-8 ET Гайка запрессовочная резьбовая М3 для печатных плат | 4578 | smtso_m3_8_et_gayka_zapressovochnaya_rezbovaya_m3_dlya_pechatnykh_plat | TR SMTSO-M3-8 | Крепеж | Запрессовочный крепёж | Гайка запрессовочная резьбовая
SOS-M2,5-14 Втулка запрессовочная резьбовая полнопроходная М2,5х14 нержавеющая сталь | 4579 | sos_m2_5_14_vtulka_zapressovochnaya_rezbovaya_polnoprokhodnaya_m2_5kh14_nerzhaveyushchaya_stal | TR SOS-M2,5-14 | Крепеж | Запрессовочный крепёж | Втулка запрессовочная | Втулка резьбовая SO, SOS, SO4, SOA полнопроходная | Нержавеющая сталь
FHA-M4-06 Шпилька запрессовочная резьбовая алюминий М4х6 | 4581 | fha_m4_06_shpilka_zapressovochnaya_rezbovaya_alyuminiy_m4kh6 | TR FHA-M4-06 | Крепеж | Запрессовочный крепёж | Шпилька запрессовочная резьбовая | Шпилька FH, FHS, FH4, FHA стандартная | Алюминий
M4-2ST TC1 K-NUT Гайка под запрессовку (шестигранная) | 4582 | m4_2st_tc1_k_nut_gayka_pod_zapressovku_shestigrannaya | TR M4-2ST TC1 K-NUT | Крепеж | Запрессовочный крепёж | Гайка запрессовочная резьбовая | Гайка K-Nut усиленная шестигранная | Оцинкованная сталь
M2,5-MINI-STANDOFF-SERT-5 14 SWG ST Втулка запрессовочная резьбовая М2,5x5 | 4583 | m2_5_mini_standoff_sert_5_14_swg_st_vtulka_zapressovochnaya_rezbovaya_m2_5x5 | M2,5-MINI-STANDOFF-SERT-5 | Крепеж | Запрессовочный крепёж | Гайка развальцовочная
FH-6MM-16ZI Шпилька резьбовая запрессовочная стальная оцинкованная | 4585 | fh_6mm_16zi_shpilka_rezbovaya_zapressovochnaya_stalnaya_otsinkovannaya | FH-6MM-16ZI | Крепеж | Запрессовочный крепёж | Шпилька запрессовочная резьбовая | Шпилька FH, FHS, FH4, FHA стандартная | Оцинкованная сталь
SO4-M3-16 Втулка запрессовочная резьбовая полнопроходная М3х16 нержавеющая сталь | 4586 | so4_m3_16_vtulka_zapressovochnaya_rezbovaya_polnoprokhodnaya_m3kh16_nerzhaveyushchaya_stal | TR SO4-M3-16 | Крепеж | Запрессовочный крепёж | Втулка запрессовочная | Втулка резьбовая SO, SOS, SO4, SOA полнопроходная | Высокопрочная нержавеющая сталь
CLS-M10-2 Гайка запрессовочная резьбовая М10 для мин. толщины металла 3,2 мм. сталь нержавеющая. | 4587 | cls_m10_2_gayka_zapressovochnaya_rezbovaya_m10_dlya_min_tolshchiny_metalla_3_2_mm_stal_nerzhaveyushch | TR CLS-M10-2 | Крепеж | Запрессовочный крепёж | Гайка запрессовочная резьбовая | Гайка стандартная S, CLS, SP4, SP, CLA | Нержавеющая сталь
BS-M3-2 Гайка запрессовочная резьбовая нержавеющая сталь | 4588 | bs_m3_2_gayka_zapressovochnaya_rezbovaya_nerzhaveyushchaya_stal | BS-M3-2 | Крепеж | Запрессовочный крепёж | Гайка запрессовочная резьбовая | Гайка высокая B, BS | Нержавеющая сталь
SOS-M4-20 Втулка запрессовочная резьбовая проходная нержавеющая сталь | 4589 | sos_m4_20_vtulka_zapressovochnaya_rezbovaya_prokhodnaya_nerzhaveyushchaya_stal | SOS-M4-20 | Крепеж | Запрессовочный крепёж | Втулка запрессовочная | Втулка резьбовая SO, SOS, SO4, SOA полнопроходная | Нержавеющая сталь
RHB-M8-14 GZ Гайка развальцовочная резьбовая стальная оцинкованная | 4590 | rhb_m8_14_gz_gayka_razvaltsovochnaya_rezbovaya_stalnaya_otsinkovannaya | RHB-M8-14 GZ | Крепеж | Запрессовочный крепёж | Гайка развальцовочная | Гайка резьбовая стандартная RHB | Оцинкованная сталь
HFH-M5-15 Шпилька запрессовочная высокопрочная резьбовая М5 х 15 сталь оцинкованная | 4591 | hfh_m5_15_shpilka_zapressovochnaya_vysokoprochnaya_rezbovaya_m5_kh_15_stal_otsinkovannaya | TR HFH-M5-15 | Крепеж | Запрессовочный крепёж | Шпилька запрессовочная резьбовая | Шпилька HFH, HFHS для высоких нагрузок | Оцинкованная сталь
M8 HANK SERT MINI 14 SWG ST/ RMHB-M8-14 gz Гайка развальцовочная резьбовая М8 стальная оцинкованная для толщины металла 2,0 мм | 4594 | m8_hank_sert_mini_14_swg_st_rmhb_m8_14_gz_gayka_razvaltsovochnaya_rezbovaya_m8_stalnaya_otsinkovanna | TR RMHB-M8-14 gz | Крепеж | Запрессовочный крепёж | Гайка развальцовочная | Гайка резьбовая мини RMHB | Оцинкованная сталь
DSOS-M3-7 Втулка запрессовочная резьбовая неполнопроходная M3-7 нержавеющая сталь | 4595 | dsos_m3_7_vtulka_zapressovochnaya_rezbovaya_nepolnoprokhodnaya_m3_7_nerzhaveyushchaya_stal | TR DSOS-M3-7 | Крепеж | Запрессовочный крепёж | Втулка запрессовочная | Втулка резьбовая DSO, DSOS неполнопроходная для минимального расстояния от края заготовки | Нержавеющая сталь
FHLS-M3-15 Шпилька запрессовочная резьбовая М3х15 сталь нержавеющая | 4597 | fhls_m3_15_shpilka_zapressovochnaya_rezbovaya_m3kh15_stal_nerzhaveyushchaya | TR FHLS-M3-15 | Крепеж | Запрессовочный крепёж | Шпилька запрессовочная резьбовая | Шпилька FHL, FHLS для минимального расстояния от края заготовки | Нержавеющая сталь
HFHS-M6-30 Шпилька запрессовочная высокопрочная резьбовая М6х30 стальная нержавеющая | 4599 | hfhs_m6_30_shpilka_zapressovochnaya_vysokoprochnaya_rezbovaya_m6kh30_stalnaya_nerzhaveyushchaya | TR HFHS-M6-30 | Крепеж | Запрессовочный крепёж | Шпилька запрессовочная резьбовая | Шпилька HFH, HFHS для высоких нагрузок | Нержавеющая сталь
M2,5 Rnd Hank Bush Steel 16 SWG Втулка запрессовочная резьбовая М2,5 | 4600 | m2_5_rnd_hank_bush_steel_16_swg_vtulka_zapressovochnaya_rezbovaya_m2_5 | M2,5 RndHank Bush Steel16 | Крепеж | Запрессовочный крепёж | Гайка развальцовочная
HSBFFM4-15-7 Стойка шестигранная латунь | 4602 | hsbffm4_15_7_stoyka_shestigrannaya_latun | HSBFFM4-15-7 | Крепеж | Запрессовочный крепёж | Для печатных плат и пластика
PFC2-M4-50 Винт невыпадающий М4 х 50 | 4603 | pfc2_m4_50_vint_nevypadayushchiy_m4_kh_50 | PFC2-M4-50 | Крепеж | Запрессовочный крепёж | Винт невыпадающий | Винт прямой шлиц PFC2, PFS2 | Нержавеющая сталь
M5 HANK SERT 18 SWG ST/ RHB-M5-18 gz Гайка развальцовочная резьбовая М5 стальная оцинкованная для толщины металла 1,2 мм | 4604 | m5_hank_sert_18_swg_st_rhb_m5_18_gz_gayka_razvaltsovochnaya_rezbovaya_m5_stalnaya_otsinkovannaya_dlya | TR RHB-M5-18 gz | Крепеж | Запрессовочный крепёж | Гайка развальцовочная | Гайка резьбовая стандартная RHB | Оцинкованная сталь
SO-M5-20ZI Втулка запрессовочная резьбовая проходная | 4605 | so_m5_20zi_vtulka_zapressovochnaya_rezbovaya_prokhodnaya | SO-M5-20ZI | Крепеж | Запрессовочный крепёж | Втулка запрессовочная | Втулка резьбовая SO, SOS, SO4, SOA полнопроходная | Оцинкованная сталь
SO4-M3-6 Втулка запрессовочная резьбовая проходная для нержавеющей сталь | 4606 | so4_m3_6_vtulka_zapressovochnaya_rezbovaya_prokhodnaya_dlya_nerzhaveyushchey_stal | SO4-M3-6 | Крепеж | Запрессовочный крепёж | Втулка запрессовочная | Втулка резьбовая SO, SOS, SO4, SOA полнопроходная | Высокопрочная нержавеющая сталь
SOS-M4-14 Втулка запрессовочная резьбовая полнопроходная М4х14 нержавеющая сталь | 4607 | sos_m4_14_vtulka_zapressovochnaya_rezbovaya_polnoprokhodnaya_m4kh14_nerzhaveyushchaya_stal | TR SOS-M4-14 | Крепеж | Запрессовочный крепёж | Втулка запрессовочная | Втулка резьбовая SO, SOS, SO4, SOA полнопроходная | Нержавеющая сталь
KFE-4,2-8 et Втулка запрессовочная резьбовая для печатных плат | 4608 | kfe_4_2_8_et_vtulka_zapressovochnaya_rezbovaya_dlya_pechatnykh_plat | KFE-4,2-8 et | Крепеж | Запрессовочный крепёж | Втулка запрессовочная | Втулка резьбовая KFE, KFSE промежуточная | Оцинкованная сталь
FHS-M8-18 Шпилька резьбовая запрессовочная нержавеющая сталь | 4609 | fhs_m8_18_shpilka_rezbovaya_zapressovochnaya_nerzhaveyushchaya_stal | FHS-M8-18 | Крепеж | Запрессовочный крепёж | Шпилька запрессовочная резьбовая | Шпилька FH, FHS, FH4, FHA стандартная | Нержавеющая сталь
SSC-4MM-16 Дистанционная стойка для металлических оснований, сталь нержавеющая | 4610 | ssc_4mm_16_distantsionnaya_stoyka_dlya_metallicheskikh_osnovaniy_stal_nerzhaveyushchaya | TR SSC-4MM-16 | Крепеж | Запрессовочный крепёж | Втулка запрессовочная | Втулка SSS, SSC, SSA дистанционная стойка | Нержавеющая сталь
FHA-M3-10 Шпилька запрессовочная резьбовая алюминий М3х10 | 4611 | fha_m3_10_shpilka_zapressovochnaya_rezbovaya_alyuminiy_m3kh10 | TR FHA-M3-10 | Крепеж | Запрессовочный крепёж | Шпилька запрессовочная резьбовая | Шпилька FH, FHS, FH4, FHA стандартная | Алюминий
FHS-M6-30 Шпилька резьбовая запрессовочная нержавеющая сталь | 4612 | fhs_m6_30_shpilka_rezbovaya_zapressovochnaya_nerzhaveyushchaya_stal | FHS-M6-30 | Крепеж | Запрессовочный крепёж | Шпилька запрессовочная резьбовая | Шпилька FH, FHS, FH4, FHA стандартная | Нержавеющая сталь
FE-M6 MD Гайка запрессовочная с замком | 4613 | fe_m6_md_gayka_zapressovochnaya_s_zamkom | FE-M6 MD | Крепеж | Запрессовочный крепёж | Гайка запрессовочная резьбовая | Гайка приплюснутая самостопорящаяся UL, FE, FEO | Нержавеющая сталь
FHL-M3-25 Шпилька резьбовая запрессовочная стальная оцинкованная М3х25 | 4614 | fhl_m3_25_shpilka_rezbovaya_zapressovochnaya_stalnaya_otsinkovannaya_m3kh25 | TR FHL-M3-25 | Крепеж | Запрессовочный крепёж | Шпилька запрессовочная резьбовая | Шпилька FHL, FHLS для минимального расстояния от края заготовки | Оцинкованная сталь
SOS-M4-4 Втулка запрессовочная резьбовая проходная нержавеющая сталь | 4615 | sos_m4_4_vtulka_zapressovochnaya_rezbovaya_prokhodnaya_nerzhaveyushchaya_stal | SOS-M4-4 | Крепеж | Запрессовочный крепёж | Втулка запрессовочная | Втулка резьбовая SO, SOS, SO4, SOA полнопроходная | Нержавеющая сталь
HFH-M6-35 ZI Шпилька запрессовочная высокопрочная резьбовая оцинкованная сталь | 4616 | hfh_m6_35_zi_shpilka_zapressovochnaya_vysokoprochnaya_rezbovaya_otsinkovannaya_stal | HFH-M6-35 ZI | Крепеж | Запрессовочный крепёж | Шпилька запрессовочная резьбовая | Шпилька HFH, HFHS для высоких нагрузок | Оцинкованная сталь
M2,5-MINI-STANDOFF-SERT-4 18 SWG ST Втулка запрессовочная резьбовая М2,5x4 | 4617 | m2_5_mini_standoff_sert_4_18_swg_st_vtulka_zapressovochnaya_rezbovaya_m2_5x4 | M2,5-MINI-STANDOFF-SERT-4 | Крепеж | Запрессовочный крепёж | Гайка развальцовочная
SO-M5-10ZI Втулка запрессовочная резьбовая проходная | 4618 | so_m5_10zi_vtulka_zapressovochnaya_rezbovaya_prokhodnaya | SO-M5-10ZI | Крепеж | Запрессовочный крепёж | Втулка запрессовочная | Втулка резьбовая SO, SOS, SO4, SOA полнопроходная | Оцинкованная сталь
PL-M5 ZI Втулка запрессовочная с нейлоновым кольцом | 4619 | pl_m5_zi_vtulka_zapressovochnaya_s_neylonovym_koltsom | PL-M5 ZI | Крепеж | Запрессовочный крепёж | Гайка запрессовочная резьбовая | Гайка с нейлоновой вставкой PL, PLC | Оцинкованная сталь
PFHV-M3-1 Винт невыпадающий М3 | 4620 | pfhv_m3_1_vint_nevypadayushchiy_m3 | TR PFHV-M3-1 | Крепеж | Запрессовочный крепёж | Винт невыпадающий | Винт панельный PFHV | Оцинкованная сталь
PFC2 M4-72 Винт невыпадающий М4 х 72 нержавеющая сталь | 4621 | pfc2_m4_72_vint_nevypadayushchiy_m4_kh_72_nerzhaveyushchaya_stal | TR PFC2-M4-72 | Крепеж | Запрессовочный крепёж | Винт невыпадающий | Винт прямой шлиц PFC2, PFS2 | Нержавеющая сталь
FH-M2,5-15ZI Шпилька резьбовая запрессовочная стальная оцинкованная | 4622 | fh_m2_5_15zi_shpilka_rezbovaya_zapressovochnaya_stalnaya_otsinkovannaya | FH-M2.5-15ZI | Крепеж | Запрессовочный крепёж | Шпилька запрессовочная резьбовая | Шпилька FH, FHS, FH4, FHA стандартная | Оцинкованная сталь
M2 HANK SERT MINI 14 SWG STAINLESS STEEL/ RMHB-M2-14 STAINLESS STEEL Гайка развальцовочная резьбовая М2 стальная нержавеющая для толщины металла 2,0 мм | 4623 | m2_hank_sert_mini_14_swg_stainless_steel_rmhb_m2_14_stainless_steel_gayka_razvaltsovochnaya_rezbovaya | TR RMHB-M2-14 STAINLESS STEEL | Крепеж | Запрессовочный крепёж | Гайка развальцовочная | Гайка резьбовая мини RMHB | Оцинкованная сталь
PF32 M6-35 Запрессовочный Винт невыпадающий М6-35 | 4624 | pf32_m6_35_zapressovochnyy_vint_nevypadayushchiy_m6_35 | TR PF32 M6-35 | Крепеж | Запрессовочный крепёж | Винт невыпадающий | Винт низкий прямой шлиц PF31, PF32 | Оцинкованная сталь
CSOS-M3-4 Втулка запрессовочная резьбовая проходная M3-6 нержавеющая сталь | 4625 | csos_m3_4_vtulka_zapressovochnaya_rezbovaya_prokhodnaya_m3_6_nerzhaveyushchaya_stal | TR CSOS-M3-04 | Крепеж | Запрессовочный крепёж | Втулка запрессовочная | Втулка резьбовая CSS, CSOS для не сквозных отверстий | Нержавеющая сталь
PF11-M3-1 Запрессовочный Винт невыпадающий подпружиненный М3 | 4626 | pf11_m3_1_zapressovochnyy_vint_nevypadayushchiy_podpruzhinennyy_m3 | PF11-M3-1 | Крепеж | Запрессовочный крепёж | Винт невыпадающий | Винт стандартный PF11 | Комбинированный
KFSE-M3-12 Втулка запрессовочная резьбовая для печатных плат | 4627 | kfse_m3_12_vtulka_zapressovochnaya_rezbovaya_dlya_pechatnykh_plat | KFSE-M3-12 | Крепеж | Запрессовочный крепёж | Втулка запрессовочная | Втулка резьбовая KFE, KFSE промежуточная | Нержавеющая сталь
F-M4-1 Гайка запрессовочная резьбовая с шестигранным основанием плоскостная | 4629 | f_m4_1_gayka_zapressovochnaya_rezbovaya_s_shestigrannym_osnovaniem_ploskostnaya | F-M4-1 | Крепеж | Запрессовочный крепёж | Гайка запрессовочная резьбовая | Гайка низкая шестигранная F, F4 | Нержавеющая сталь
SOS-M4-10 Втулка запрессовочная резьбовая полнопроходная М4х10 нержавеющая сталь | 4630 | sos_m4_10_vtulka_zapressovochnaya_rezbovaya_polnoprokhodnaya_m4kh10_nerzhaveyushchaya_stal | TR SOS-M4-10 | Крепеж | Запрессовочный крепёж | Втулка запрессовочная | Втулка резьбовая SO, SOS, SO4, SOA полнопроходная | Нержавеющая сталь
FH-M10-35 Шпилька резьбовая запрессовочная М10х35 стальная оцинкованная | 4631 | fh_m10_35_shpilka_rezbovaya_zapressovochnaya_m10kh35_stalnaya_otsinkovannaya | TR FH-M10-35 | Крепеж | Запрессовочный крепёж | Шпилька запрессовочная резьбовая | Шпилька FH, FHS, FH4, FHA стандартная | Оцинкованная сталь
M3-STANDOFF-SERT-10 20 SWG ST Втулка развальцовочная резьбовая М 3 х 10 для тощины металла 1,0 мм | 4632 | m3_standoff_sert_10_20_swg_st_vtulka_razvaltsovochnaya_rezbovaya_m_3_kh_10_dlya_toshchiny_metalla_1_ | M3-STANDOFF-SERT-10 20 SWG | Крепеж | Запрессовочный крепёж | Гайка развальцовочная
M4 HANK SERT 22 SWG ST/ RHB-M4-22 gz Гайка развальцовочная резьбовая М4 стальная оцинкованная для толщины металла 0,8 мм | 4633 | m4_hank_sert_22_swg_st_rhb_m4_22_gz_gayka_razvaltsovochnaya_rezbovaya_m4_stalnaya_otsinkovannaya_dlya | TR RHB-M4-22 gz | Крепеж | Запрессовочный крепёж | Гайка развальцовочная | Гайка резьбовая стандартная RHB | Оцинкованная сталь
M3-MINI-STANDOFF-SERT-10 20 SWG ST Втулка запрессовочная резьбовая М3x10 для толщины металла 1,0 мм нержавеющая сталь | 4634 | m3_mini_standoff_sert_10_20_swg_st_vtulka_zapressovochnaya_rezbovaya_m3x10_dlya_tolshchiny_metalla_1 | M3 10 MFA220 SF | Крепеж | Запрессовочный крепёж | Гайка развальцовочная
KSSB-4MM-12 Стойка запрессовочная дистанционная для печатных плат и пластика 4 мм | 4635 | kssb_4mm_12_stoyka_zapressovochnaya_distantsionnaya_dlya_pechatnykh_plat_i_plastika_4_mm | KSSB-4MM-12 | Крепеж | Запрессовочный крепёж | Для печатных плат и пластика
HFH-M6-30 Шпилька запрессовочная высокопрочная резьбовая М6х30 стальная оцинкованная | 4636 | hfh_m6_30_shpilka_zapressovochnaya_vysokoprochnaya_rezbovaya_m6kh30_stalnaya_otsinkovannaya | TR HFH-M6-30 | Крепеж | Запрессовочный крепёж | Шпилька запрессовочная резьбовая | Шпилька HFH, HFHS для высоких нагрузок | Оцинкованная сталь
HFH-M8-50 ZI Шпилька запрессовочная высокопрочная резьбовая оцинкованная сталь | 4637 | hfh_m8_50_zi_shpilka_zapressovochnaya_vysokoprochnaya_rezbovaya_otsinkovannaya_stal | HFH-M8-50 ZI | Крепеж | Запрессовочный крепёж | Шпилька запрессовочная резьбовая | Шпилька HFH, HFHS для высоких нагрузок | Оцинкованная сталь
FHA-M6-28 Шпилька запрессовочная резьбовая алюминий М6х28 | 4638 | fha_m6_28_shpilka_zapressovochnaya_rezbovaya_alyuminiy_m6kh28 | TR FHA-M6-28 | Крепеж | Запрессовочный крепёж | Шпилька запрессовочная резьбовая | Шпилька FH, FHS, FH4, FHA стандартная | Алюминий
FH-M8-18ZI Шпилька резьбовая запрессовочная стальная оцинкованная | 4639 | fh_m8_18zi_shpilka_rezbovaya_zapressovochnaya_stalnaya_otsinkovannaya | FH-M8-18ZI | Крепеж | Запрессовочный крепёж | Шпилька запрессовочная резьбовая | Шпилька FH, FHS, FH4, FHA стандартная | Оцинкованная сталь
SOS-M5-4 Втулка запрессовочная резьбовая проходная нержавеющая сталь | 4640 | sos_m5_4_vtulka_zapressovochnaya_rezbovaya_prokhodnaya_nerzhaveyushchaya_stal | SOS-M5-4 | Крепеж | Запрессовочный крепёж | Втулка запрессовочная | Втулка резьбовая SO, SOS, SO4, SOA полнопроходная | Нержавеющая сталь
KFB3-M3-16 ET Втулка запрессовочная резьбовая для печатных плат | 4641 | kfb3_m3_16_et_vtulka_zapressovochnaya_rezbovaya_dlya_pechatnykh_plat | KFB3-M3-16 | Крепеж | Запрессовочный крепёж | Втулка запрессовочная
CSS-M3-8 Втулка запрессовочная резьбовая М3-8 сталь нержавеющая | 4642 | css_m3_8_vtulka_zapressovochnaya_rezbovaya_m3_8_stal_nerzhaveyushchaya | TR CSS-M3-08 | Крепеж | Запрессовочный крепёж | Втулка запрессовочная | Втулка резьбовая CSS, CSOS для не сквозных отверстий | Нержавеющая сталь
BSO-M3-20 ZI Втулка запрессовочная резьбовая неполнопроходная | 4643 | bso_m3_20_zi_vtulka_zapressovochnaya_rezbovaya_nepolnoprokhodnaya | BSO-M3-20ZI | Крепеж | Запрессовочный крепёж | Втулка запрессовочная | Втулка BSO, BSOS, BSO4, BSOA неполнопроходная | Оцинкованная сталь
SO-M3-03ZI Втулка запрессовочная резьбовая проходная | 4644 | so_m3_03zi_vtulka_zapressovochnaya_rezbovaya_prokhodnaya | SO-M3-3ZI | Крепеж | Запрессовочный крепёж | Втулка запрессовочная | Втулка резьбовая SO, SOS, SO4, SOA полнопроходная | Оцинкованная сталь
M3-STANDOFF-SERT-6 20 SWG ST Втулка развальцовочная резьбовая М3x6 | 4645 | m3_standoff_sert_6_20_swg_st_vtulka_razvaltsovochnaya_rezbovaya_m3x6 | M3-STANDOFF-SERT-6 20 SWG | Крепеж | Запрессовочный крепёж | Гайка развальцовочная
CHA-M3-16 Шпилька резьбовая запрессовочная алюминиевая М3х16 | 4646 | cha_m3_16_shpilka_rezbovaya_zapressovochnaya_alyuminievaya_m3kh16 | TR CHA-M3-16 | Крепеж | Запрессовочный крепёж | Шпилька запрессовочная резьбовая | Шпилька CHC, CFHC, CHA, CFHA для несквозных отверстий | Алюминий
BSOA-3,5M3-08 Втулка запрессовочная резьбовая неполнопроходная М3х8 алюминиевая | 4647 | bsoa_3_5m3_08_vtulka_zapressovochnaya_rezbovaya_nepolnoprokhodnaya_m3kh8_alyuminievaya | TR BSOA-3,5M3-08 | Крепеж | Запрессовочный крепёж | Втулка запрессовочная | Втулка BSO, BSOS, BSO4, BSOA неполнопроходная | Алюминий
KFH-M2,5-06 Шпилька запрессовочная резьбовая для печатных плат М2,5х6 | 4649 | kfh_m2_5_06_shpilka_zapressovochnaya_rezbovaya_dlya_pechatnykh_plat_m2_5kh6 | TR KFH-M2,5-06 | Крепеж | Запрессовочный крепёж | Шпилька запрессовочная резьбовая | Шпилька KFH для печатных плат | Фосфорированная бронза
M4 HANK SERT 14 SWG STAINLESS STEEL/ RHB-M4-14 STAINLESS STEEL Гайка развальцовочная резьбовая М4 сталь нержавеющая для толщины металла 2,0 мм | 4650 | m4_hank_sert_14_swg_stainless_steel_rhb_m4_14_stainless_steel_gayka_razvaltsovochnaya_rezbovaya_m4_s | TR RHB-M4-14 STAINLESS STEEL | Крепеж | Запрессовочный крепёж | Гайка развальцовочная | Гайка резьбовая стандартная RHB | Оцинкованная сталь
KFH-M2.5-10 et Шпилька запрессовочная резьбовая для печатных плат | 4651 | kfh_m2_5_10_et_shpilka_zapressovochnaya_rezbovaya_dlya_pechatnykh_plat | KFH-M2.5-10 et | Крепеж | Запрессовочный крепёж | Шпилька запрессовочная резьбовая | Шпилька KFH для печатных плат | Фосфорированная бронза
FH-M2-12 Шпилька резьбовая запрессовочная М2х12 стальная оцинкованная | 4653 | fh_m2_12_shpilka_rezbovaya_zapressovochnaya_m2kh12_stalnaya_otsinkovannaya | TR FH-M2-12 | Крепеж | Запрессовочный крепёж | Шпилька запрессовочная резьбовая | Шпилька FH, FHS, FH4, FHA стандартная | Оцинкованная сталь
SO4-M4-06 Втулка запрессовочная резьбовая полнопроходная М4х6 нержавеющая сталь | 4654 | so4_m4_06_vtulka_zapressovochnaya_rezbovaya_polnoprokhodnaya_m4kh6_nerzhaveyushchaya_stal | TR SO4-M4-06 | Крепеж | Запрессовочный крепёж | Втулка запрессовочная | Втулка резьбовая SO, SOS, SO4, SOA полнопроходная | Высокопрочная нержавеющая сталь
KFH-M4-8 et Шпилька запрессовочная резьбовая для печатных плат | 4655 | kfh_m4_8_et_shpilka_zapressovochnaya_rezbovaya_dlya_pechatnykh_plat | KFH-M4-8 et | Крепеж | Запрессовочный крепёж | Шпилька запрессовочная резьбовая | Шпилька KFH для печатных плат | Фосфорированная бронза
KFB3-M3-08 Втулка запрессовочная резьбовая полнопроходная M3x8 стальная для печатных плат | 4656 | kfb3_m3_08_vtulka_zapressovochnaya_rezbovaya_polnoprokhodnaya_m3x8_stalnaya_dlya_pechatnykh_plat | TR KFB3-M3-08 | Крепеж | Запрессовочный крепёж | Втулка запрессовочная
CLS-M2-0 Гайка резьбовая стальная нержавеющая | 4657 | cls_m2_0_gayka_rezbovaya_stalnaya_nerzhaveyushchaya | CLS-M2-0 | Крепеж | Запрессовочный крепёж | Гайка запрессовочная резьбовая | Гайка стандартная S, CLS, SP4, SP, CLA | Нержавеющая сталь
BSO-M2-06 Втулка запрессовочная резьбовая неполнопроходная М2х06 стальная оцинкованная | 4658 | bso_m2_06_vtulka_zapressovochnaya_rezbovaya_nepolnoprokhodnaya_m2kh06_stalnaya_otsinkovannaya | TR BSO-M2-06 | Крепеж | Запрессовочный крепёж | Втулка запрессовочная | Втулка BSO, BSOS, BSO4, BSOA неполнопроходная | Оцинкованная сталь
FHA-M3-10 Шпилька запрессовочная резьбовая алюминий | 4659 | fha_m3_10_shpilka_zapressovochnaya_rezbovaya_alyuminiy | FHA-M3-10 | Крепеж | Запрессовочный крепёж | Шпилька запрессовочная резьбовая | Шпилька FH, FHS, FH4, FHA стандартная | Алюминий
PF61-M4-1CN Винт невыпадающий М4 гладкий колпачок, мин. толщина листа 1мм, A=0.97мм | 4660 | pf61_m4_1cn_vint_nevypadayushchiy_m4_gladkiy_kolpachok_min_tolshchina_lista_1mm_a_0_97mm | PF61-M4-1CN | Крепеж | Запрессовочный крепёж | Винт невыпадающий
M8 HANK SERT MINI 16 SWG ST/ RMHB-M8-16 gz Гайка развальцовочная резьбовая М8 стальная оцинкованная для толщины металла 1,5-1,6 мм | 4661 | m8_hank_sert_mini_16_swg_st_rmhb_m8_16_gz_gayka_razvaltsovochnaya_rezbovaya_m8_stalnaya_otsinkovanna | TR RMHB-M8-16 gz | Крепеж | Запрессовочный крепёж | Гайка развальцовочная | Гайка резьбовая мини RMHB | Оцинкованная сталь
SO4-M2-06 Втулка запрессовочная резьбовая полнопроходная М2х6 нержавеющая сталь | 4662 | so4_m2_06_vtulka_zapressovochnaya_rezbovaya_polnoprokhodnaya_m2kh6_nerzhaveyushchaya_stal | TR SO4-M2-06 | Крепеж | Запрессовочный крепёж | Втулка запрессовочная | Втулка резьбовая SO, SOS, SO4, SOA полнопроходная | Высокопрочная нержавеющая сталь
SL-M6-1 Гайка запрессовочная резьбовая М6 стальная оцинкованная | 4663 | sl_m6_1_gayka_zapressovochnaya_rezbovaya_m6_stalnaya_otsinkovannaya | TR SL-M6-1 | Крепеж | Запрессовочный крепёж | Гайка запрессовочная резьбовая | Гайка SL с возможностью фиксации | Оцинкованная сталь
SSA-4MM-08 Стойка запрессовочная дистанционная для печатных плат 4 мм алюминиевая 4ммх8 | 4664 | ssa_4mm_08_stoyka_zapressovochnaya_distantsionnaya_dlya_pechatnykh_plat_4_mm_alyuminievaya_4mmkh8 | TR SSA-4MM-08 | Крепеж | Запрессовочный крепёж | Втулка запрессовочная | Втулка SSS, SSC, SSA дистанционная стойка | Алюминий
M5 HANK SERT 18 SWG STAINLESS STEEL/ RHB-M5-18 STAINLESS STEEL Гайка развальцовочная резьбовая М5 стальная нержавеющая для толщины металла 1,2 мм | 4665 | m5_hank_sert_18_swg_stainless_steel_rhb_m5_18_stainless_steel_gayka_razvaltsovochnaya_rezbovaya_m5_s | TR RHB-M5-18 STAINLESS STEEL | Крепеж | Запрессовочный крепёж | Гайка развальцовочная | Гайка резьбовая стандартная RHB | Оцинкованная сталь
M4 HANK SERT MINI 14 SWG STAINLESS STEEL/ RMHB-M4-14 STAINLESS STEEL Гайка развальцовочная резьбовая М4 стальная нержавеющая для толщины металла 2,0 мм | 4667 | m4_hank_sert_mini_14_swg_stainless_steel_rmhb_m4_14_stainless_steel_gayka_razvaltsovochnaya_rezbovaya | TR RMHB-M4-14 STAINLESS STEEL | Крепеж | Запрессовочный крепёж | Гайка развальцовочная | Гайка резьбовая мини RMHB | Оцинкованная сталь
HFHS-M10-40 Шпилька запрессовочная высокопрочная резьбовая М10х40 стальная нержавеющая | 4668 | hfhs_m10_40_shpilka_zapressovochnaya_vysokoprochnaya_rezbovaya_m10kh40_stalnaya_nerzhaveyushchaya | TR HFHS-M10-40 | Крепеж | Запрессовочный крепёж | Шпилька запрессовочная резьбовая | Шпилька HFH, HFHS для высоких нагрузок | Нержавеющая сталь
M3 HEX HANK BUSH STAINLESS 16 SWG Гайка развальцовочная резьбовая М3 сталь оцинкованная | 4669 | m3_hex_hank_bush_stainless_16_swg_gayka_razvaltsovochnaya_rezbovaya_m3_stal_otsinkovannaya | M3 HEX HANK BUSH STAINLES | Крепеж | Запрессовочный крепёж | Гайка развальцовочная
CLS-3,5M3-1 Гайка запрессовочная резьбовая М3 стальная нержавеющая | 4671 | cls_3_5m3_1_gayka_zapressovochnaya_rezbovaya_m3_stalnaya_nerzhaveyushchaya | TR CLS-3,5M3-1 | Крепеж | Запрессовочный крепёж | Гайка запрессовочная резьбовая | Гайка стандартная S, CLS, SP4, SP, CLA | Нержавеющая сталь
FH-M6-50 Шпилька резьбовая запрессовочная М6х50 стальная оцинкованная | 4672 | fh_m6_50_shpilka_rezbovaya_zapressovochnaya_m6kh50_stalnaya_otsinkovannaya | TR FH-M6-50 | Крепеж | Запрессовочный крепёж | Шпилька запрессовочная резьбовая | Шпилька FH, FHS, FH4, FHA стандартная | Оцинкованная сталь
SOS-M2,5-10 Втулка запрессовочная резьбовая полнопроходная М2,5х10 нержавеющая сталь | 4674 | sos_m2_5_10_vtulka_zapressovochnaya_rezbovaya_polnoprokhodnaya_m2_5kh10_nerzhaveyushchaya_stal | TR SOS-M2,5-10 | Крепеж | Запрессовочный крепёж | Втулка запрессовочная | Втулка резьбовая SO, SOS, SO4, SOA полнопроходная | Нержавеющая сталь
KFS2-M5-0 Гайка запрессовочная резьбовая для печатных плат нержавеющая сталь с зубчатой накаткой | 4676 | kfs2_m5_0_gayka_zapressovochnaya_rezbovaya_dlya_pechatnykh_plat_nerzhaveyushchaya_stal_s_zubchatoy_n | TR KFS2-M5-0 | Крепеж | Запрессовочный крепёж | Гайка запрессовочная резьбовая | Гайка для печатных плат KF2, KFS2 | Нержавеющая сталь
SP-M6-1 Гайка запрессовочная резьбовая AISI 400 PEM (для установки в нержавеющую сталь) | 4677 | sp_m6_1_gayka_zapressovochnaya_rezbovaya_aisi_400_pem_dlya_ustanovki_v_nerzhaveyushchuyu_stal | SP-M6-1 | Крепеж | Запрессовочный крепёж | Гайка запрессовочная резьбовая | Гайка стандартная S, CLS, SP4, SP, CLA | Нержавеющая сталь
KFH-M3-18 et Шпилька запрессовочная резьбовая для печатных плат | 4678 | kfh_m3_18_et_shpilka_zapressovochnaya_rezbovaya_dlya_pechatnykh_plat | KFH-M3-18 et | Крепеж | Запрессовочный крепёж | Шпилька запрессовочная резьбовая | Шпилька KFH для печатных плат | Фосфорированная бронза
HFHS-M8-30 Шпилька запрессовочная высокопрочная резьбовая М8х30 стальная нержавеющая | 4679 | hfhs_m8_30_shpilka_zapressovochnaya_vysokoprochnaya_rezbovaya_m8kh30_stalnaya_nerzhaveyushchaya | TR HFHS-M8-30 | Крепеж | Запрессовочный крепёж | Шпилька запрессовочная резьбовая | Шпилька HFH, HFHS для высоких нагрузок | Нержавеющая сталь
SP4-M4-0 M4 Clinch Nut Hardened 0 S/S (HCN4) Гайка запрессовочная резьбовая М4 стальная нержавеющая | 4680 | sp4_m4_0_m4_clinch_nut_hardened_0_s_s_hcn4_gayka_zapressovochnaya_rezbovaya_m4_stalnaya_nerzhaveyushch | TR SP4-M4-0 | Крепеж | Запрессовочный крепёж | Гайка запрессовочная резьбовая | Гайка стандартная S, CLS, SP4, SP, CLA | Высокопрочная нержавеющая сталь
SKC-61,5-6 Дистанционный штифт для быстрого монтажа –демонтажа печатных плат | 4681 | skc_61_5_6_distantsionnyy_shtift_dlya_bystrogo_montazha_demontazha_pechatnykh_plat | SKC-61,5-6 / KSKC61,5-6 | Крепеж | Запрессовочный крепёж | Втулка запрессовочная | Втулка SKC перемещаемая | Нержавеющая сталь
FH4-M5-12 / KH4M5-12 Шпилька резьбовая запрессовочная нержавеющая сталь М5х12 | 4682 | fh4_m5_12_kh4m5_12_shpilka_rezbovaya_zapressovochnaya_nerzhaveyushchaya_stal_m5kh12 | TR FH4-M5-12 | Крепеж | Запрессовочный крепёж | Шпилька запрессовочная резьбовая | Шпилька FH, FHS, FH4, FHA стандартная | Высокопрочная нержавеющая сталь
SO-M4-20ZI Втулка запрессовочная резьбовая проходная | 4683 | so_m4_20zi_vtulka_zapressovochnaya_rezbovaya_prokhodnaya | SO-M4-20ZI | Крепеж | Запрессовочный крепёж | Втулка запрессовочная | Втулка резьбовая SO, SOS, SO4, SOA полнопроходная | Оцинкованная сталь
FHL-M5-12 ZI Шпилька резьбовая запрессовочная стальная оцинкованная | 4684 | fhl_m5_12_zi_shpilka_rezbovaya_zapressovochnaya_stalnaya_otsinkovannaya | FHL-M5-12 ZI | Крепеж | Запрессовочный крепёж | Шпилька запрессовочная резьбовая | Шпилька FHL, FHLS для минимального расстояния от края заготовки | Оцинкованная сталь
SO-M4-16ZI Втулка запрессовочная резьбовая проходная | 4686 | so_m4_16zi_vtulka_zapressovochnaya_rezbovaya_prokhodnaya | SO-M4-16ZI | Крепеж | Запрессовочный крепёж | Втулка запрессовочная | Втулка резьбовая SO, SOS, SO4, SOA полнопроходная | Оцинкованная сталь
M8 HEX HANK BUSH STAINLESS 16 SWG гайка М8 нержавеющая сталь | 4688 | m8_hex_hank_bush_stainless_16_swg_gayka_m8_nerzhaveyushchaya_stal | M8 HXA216 SF | Крепеж | Запрессовочный крепёж | Гайка развальцовочная
CFHA-M4-8 Шпилька резьбовая запрессовочная алюминиевая М4х8 | 4689 | cfha_m4_8_shpilka_rezbovaya_zapressovochnaya_alyuminievaya_m4kh8 | CFHA-M4-8 | Крепеж | Запрессовочный крепёж | Шпилька запрессовочная резьбовая | Шпилька CHC, CFHC, CHA, CFHA для несквозных отверстий | Алюминий
SL-M4-1ZI Гайка запрессовочная резьбовая оцинкованная сталь | 4692 | sl_m4_1zi_gayka_zapressovochnaya_rezbovaya_otsinkovannaya_stal | SL-M4-1ZI | Крепеж | Запрессовочный крепёж | Гайка запрессовочная резьбовая | Гайка SL с возможностью фиксации | Оцинкованная сталь
BSO4-3,5M3-20 Втулка запрессовочная резьбовая неполнопроходная М3х20 нержавеющая сталь | 4693 | bso4_3_5m3_20_vtulka_zapressovochnaya_rezbovaya_nepolnoprokhodnaya_m3kh20_nerzhaveyushchaya_stal | TR BSO4-3,5M3-20 | Крепеж | Запрессовочный крепёж | Втулка запрессовочная | Втулка BSO, BSOS, BSO4, BSOA неполнопроходная | Высокопрочная нержавеющая сталь
FH-M5-28 Шпилька резьбовая запрессовочная М5х28 стальная оцинкованная | 4694 | fh_m5_28_shpilka_rezbovaya_zapressovochnaya_m5kh28_stalnaya_otsinkovannaya | TR FH-M5-28 | Крепеж | Запрессовочный крепёж | Шпилька запрессовочная резьбовая | Шпилька FH, FHS, FH4, FHA стандартная | Оцинкованная сталь
FH-6MM-12ZI Шпилька резьбовая запрессовочная стальная оцинкованная | 4695 | fh_6mm_12zi_shpilka_rezbovaya_zapressovochnaya_stalnaya_otsinkovannaya | FH-6MM-12ZI | Крепеж | Запрессовочный крепёж | Шпилька запрессовочная резьбовая | Шпилька FH, FHS, FH4, FHA стандартная | Оцинкованная сталь
FHA-M6-12 Шпилька запрессовочная резьбовая алюминий М6х12 | 4697 | fha_m6_12_shpilka_zapressovochnaya_rezbovaya_alyuminiy_m6kh12 | TR FHA-M6-12 | Крепеж | Запрессовочный крепёж | Шпилька запрессовочная резьбовая | Шпилька FH, FHS, FH4, FHA стандартная | Алюминий
SOS-3,5-M3-8 Втулка запрессовочная резьбовая проходная нержавеющая сталь | 4698 | sos_3_5_m3_8_vtulka_zapressovochnaya_rezbovaya_prokhodnaya_nerzhaveyushchaya_stal | SOS-3,5-M3-8 | Крепеж | Запрессовочный крепёж | Втулка запрессовочная | Втулка резьбовая SO, SOS, SO4, SOA полнопроходная | Нержавеющая сталь
HFH-M8-30 Шпилька запрессовочная высокопрочная резьбовая М8х30 стальная оцинкованная | 4699 | hfh_m8_30_shpilka_zapressovochnaya_vysokoprochnaya_rezbovaya_m8kh30_stalnaya_otsinkovannaya | TR HFH-M8-30 | Крепеж | Запрессовочный крепёж | Шпилька запрессовочная резьбовая | Шпилька HFH, HFHS для высоких нагрузок | Оцинкованная сталь
SO4-3,5M3-12 Втулка запрессовочная резьбовая полнопроходная М3х12 стальная нержавеющая | 4700 | so4_3_5m3_12_vtulka_zapressovochnaya_rezbovaya_polnoprokhodnaya_m3kh12_stalnaya_nerzhaveyushchaya | TR SO4-3,5M3-12 | Крепеж | Запрессовочный крепёж | Втулка запрессовочная | Втулка резьбовая SO, SOS, SO4, SOA полнопроходная | Высокопрочная нержавеющая сталь
BSO4-3,5-M3-20 Втулка запрессовочная резьбовая неполнопроходная нержавеющая сталь | 4701 | bso4_3_5_m3_20_vtulka_zapressovochnaya_rezbovaya_nepolnoprokhodnaya_nerzhaveyushchaya_stal | BSO4-3.5M3-20ZI | Крепеж | Запрессовочный крепёж | Втулка запрессовочная | Втулка BSO, BSOS, BSO4, BSOA неполнопроходная | Высокопрочная нержавеющая сталь
SOS-M4-8 Втулка запрессовочная резьбовая проходная нержавеющая сталь | 4702 | sos_m4_8_vtulka_zapressovochnaya_rezbovaya_prokhodnaya_nerzhaveyushchaya_stal | SOS-M4-8 | Крепеж | Запрессовочный крепёж | Втулка запрессовочная | Втулка резьбовая SO, SOS, SO4, SOA полнопроходная | Нержавеющая сталь
SO4-M4-6 Втулка запрессовочная резьбовая проходная нержавеющая сталь | 4703 | so4_m4_6_vtulka_zapressovochnaya_rezbovaya_prokhodnaya_nerzhaveyushchaya_stal | SO4-M4-6 | Крепеж | Запрессовочный крепёж | Втулка запрессовочная | Втулка резьбовая SO, SOS, SO4, SOA полнопроходная | Высокопрочная нержавеющая сталь
KFSE-M3-12 Втулка запрессовочная резьбовая полнопроходная M3x12 стальная для печатных плат | 4705 | kfse_m3_12_vtulka_zapressovochnaya_rezbovaya_polnoprokhodnaya_m3x12_stalnaya_dlya_pechatnykh_plat | TR KFSE-M3-12 | Крепеж | Запрессовочный крепёж | Втулка запрессовочная | Втулка резьбовая KFE, KFSE промежуточная | Нержавеющая сталь
TSO-M2,5-04 Втулка запрессовочная резьбовая М2,5 х 4 | 4706 | tso_m2_5_04_vtulka_zapressovochnaya_rezbovaya_m2_5_kh_4 | TR TSO-M2,5-04 | Крепеж | Запрессовочный крепёж | Втулка запрессовочная | Втулка резьбовая TSO, TSOS полнопроходная для тонкого листа | Оцинкованная сталь
BSO4-3,5-M3-6 Втулка запрессовочная резьбовая неполнопроходная нержавеющая сталь | 4707 | bso4_3_5_m3_6_vtulka_zapressovochnaya_rezbovaya_nepolnoprokhodnaya_nerzhaveyushchaya_stal | BSO4-3,5-M3-6 | Крепеж | Запрессовочный крепёж | Втулка запрессовочная | Втулка BSO, BSOS, BSO4, BSOA неполнопроходная | Высокопрочная нержавеющая сталь
KFH-M4-12 ET Шпилька запрессовочная резьбовая для печатных плат М4х12 | 4708 | kfh_m4_12_et_shpilka_zapressovochnaya_rezbovaya_dlya_pechatnykh_plat_m4kh12 | TR KFH-M4-12 ET | Крепеж | Запрессовочный крепёж | Шпилька запрессовочная резьбовая | Шпилька KFH для печатных плат | Фосфорированная бронза
BSO-M4-25 ZI Втулка запрессовочная резьбовая неполнопроходная | 4710 | bso_m4_25_zi_vtulka_zapressovochnaya_rezbovaya_nepolnoprokhodnaya | BSO-M4-25ZI | Крепеж | Запрессовочный крепёж | Втулка запрессовочная | Втулка BSO, BSOS, BSO4, BSOA неполнопроходная | Оцинкованная сталь
CSOS-M4-20 Втулка запрессовочная резьбовая проходная M4-20 нержавеющая сталь | 4711 | csos_m4_20_vtulka_zapressovochnaya_rezbovaya_prokhodnaya_m4_20_nerzhaveyushchaya_stal | TR CSOS-M4-20 | Крепеж | Запрессовочный крепёж | Втулка запрессовочная | Втулка резьбовая CSS, CSOS для не сквозных отверстий | Нержавеющая сталь
FH-M5-50ZI Шпилька резьбовая запрессовочная стальная оцинкованная | 4712 | fh_m5_50zi_shpilka_rezbovaya_zapressovochnaya_stalnaya_otsinkovannaya | FH-M5-50ZI | Крепеж | Запрессовочный крепёж | Шпилька запрессовочная резьбовая | Шпилька FH, FHS, FH4, FHA стандартная | Оцинкованная сталь
SO-3.5M2.5-06ZI Втулка запрессовочная резьбовая проходная | 4713 | so_3_5m2_5_06zi_vtulka_zapressovochnaya_rezbovaya_prokhodnaya | SO-3.5M2.5-6ZI | Крепеж | Запрессовочный крепёж | Втулка запрессовочная | Втулка резьбовая SO, SOS, SO4, SOA полнопроходная | Оцинкованная сталь
FH-M2,5-18ZI Шпилька резьбовая запрессовочная стальная оцинкованная | 4714 | fh_m2_5_18zi_shpilka_rezbovaya_zapressovochnaya_stalnaya_otsinkovannaya | FH-M2.5-18ZI | Крепеж | Запрессовочный крепёж | Шпилька запрессовочная резьбовая | Шпилька FH, FHS, FH4, FHA стандартная | Оцинкованная сталь
TSOS-M2,5-16 Втулка запрессовочная резьбовая М 2,5 х 16 сталь нержавеющая | 4715 | tsos_m2_5_16_vtulka_zapressovochnaya_rezbovaya_m_2_5_kh_16_stal_nerzhaveyushchaya | TR TSOS-M2,5-16 | Крепеж | Запрессовочный крепёж | Втулка запрессовочная | Втулка резьбовая TSO, TSOS полнопроходная для тонкого листа | Нержавеющая сталь
M8 HANK SERT 16 SWG STAINLESS STEEL/ RHB-M8-16 STAINLESS STEEL Гайка развальцовочная резьбовая М8 стальная нержавеющая для металла толщиной 1,5/1,6 мм | 4716 | m8_hank_sert_16_swg_stainless_steel_rhb_m8_16_stainless_steel_gayka_razvaltsovochnaya_rezbovaya_m8_s | TR RHB-M8-16 SWG STAINLESS STEEL | Крепеж | Запрессовочный крепёж | Гайка развальцовочная | Гайка резьбовая стандартная RHB | Оцинкованная сталь
FH-M4-50 Шпилька резьбовая запрессовочная М4х50 стальная оцинкованная | 4717 | fh_m4_50_shpilka_rezbovaya_zapressovochnaya_m4kh50_stalnaya_otsinkovannaya | TR FH-M4-50 | Крепеж | Запрессовочный крепёж | Шпилька запрессовочная резьбовая | Шпилька FH, FHS, FH4, FHA стандартная | Оцинкованная сталь
FHLS-M3-08 Шпилька запрессовочная резьбовая М3х08 сталь нержавеющая | 4719 | fhls_m3_08_shpilka_zapressovochnaya_rezbovaya_m3kh08_stal_nerzhaveyushchaya | TR FHLS-M3-08 | Крепеж | Запрессовочный крепёж | Шпилька запрессовочная резьбовая | Шпилька FHL, FHLS для минимального расстояния от края заготовки | Нержавеющая сталь
CSOS-M3-20 Втулка запрессовочная резьбовая проходная M3-20 нержавеющая сталь | 4720 | csos_m3_20_vtulka_zapressovochnaya_rezbovaya_prokhodnaya_m3_20_nerzhaveyushchaya_stal | TR CSOS-M3-20 | Крепеж | Запрессовочный крепёж | Втулка запрессовочная | Втулка резьбовая CSS, CSOS для не сквозных отверстий | Нержавеющая сталь
SO-M5-08ZI Втулка запрессовочная резьбовая проходная | 4721 | so_m5_08zi_vtulka_zapressovochnaya_rezbovaya_prokhodnaya | SO-M5-8ZI | Крепеж | Запрессовочный крепёж | Втулка запрессовочная | Втулка резьбовая SO, SOS, SO4, SOA полнопроходная | Оцинкованная сталь
M5 HANK SERT 16 SWG STAINLESS STEEL/ RHB-M5-16 STAINLESS STEEL Гайка развальцовочная резьбовая М5 сталь нержавеющая для толщины металла 1,5/1,6 мм | 4723 | m5_hank_sert_16_swg_stainless_steel_rhb_m5_16_stainless_steel_gayka_razvaltsovochnaya_rezbovaya_m5_s | TR RHB-M5-16 STAINLESS STEEL | Крепеж | Запрессовочный крепёж | Гайка развальцовочная | Гайка резьбовая стандартная RHB | Оцинкованная сталь
M8 HANK SERT 12 SWG gz/ RHB-M8-12 gz Гайка развальцовочная резьбовая М8 сталь оцинкованная, для металла толщиной 2,5 мм | 4724 | m8_hank_sert_12_swg_gz_rhb_m8_12_gz_gayka_razvaltsovochnaya_rezbovaya_m8_stal_otsinkovannaya_dlya_me | TR RHB-M8-12 SWG gz | Крепеж | Запрессовочный крепёж | Гайка развальцовочная | Гайка резьбовая стандартная RHB | Оцинкованная сталь
FHL-M2,5-06 Шпилька резьбовая запрессовочная стальная оцинкованная М2,5х06 | 4725 | fhl_m2_5_06_shpilka_rezbovaya_zapressovochnaya_stalnaya_otsinkovannaya_m2_5kh06 | TR FHL-M2,5-06 | Крепеж | Запрессовочный крепёж | Шпилька запрессовочная резьбовая | Шпилька FHL, FHLS для минимального расстояния от края заготовки | Оцинкованная сталь
FH-M2,5-10ZI Шпилька резьбовая запрессовочная стальная оцинкованная | 4726 | fh_m2_5_10zi_shpilka_rezbovaya_zapressovochnaya_stalnaya_otsinkovannaya | FH-M2.5-10ZI | Крепеж | Запрессовочный крепёж | Шпилька запрессовочная резьбовая | Шпилька FH, FHS, FH4, FHA стандартная | Оцинкованная сталь
M4-MINI-STANDOFF-SERT-11 14 SWG ST Втулка запрессовочная резьбовая М4x11 для толщины металла 2,0 мм | 4727 | m4_mini_standoff_sert_11_14_swg_st_vtulka_zapressovochnaya_rezbovaya_m4x11_dlya_tolshchiny_metalla_2 | M4-MINI-STAN-SER-11 14SWG | Крепеж | Запрессовочный крепёж | Гайка развальцовочная
HFH-M5-20 ZI Шпилька запрессовочная высокопрочная резьбовая оцинкованная сталь | 4728 | hfh_m5_20_zi_shpilka_zapressovochnaya_vysokoprochnaya_rezbovaya_otsinkovannaya_stal | HFH-M5-20 ZI | Крепеж | Запрессовочный крепёж | Шпилька запрессовочная резьбовая | Шпилька HFH, HFHS для высоких нагрузок | Оцинкованная сталь
SO-3.5M2.5-08ZI Втулка запрессовочная резьбовая проходная | 4729 | so_3_5m2_5_08zi_vtulka_zapressovochnaya_rezbovaya_prokhodnaya | SO-3.5M2.5-8ZI | Крепеж | Запрессовочный крепёж | Втулка запрессовочная | Втулка резьбовая SO, SOS, SO4, SOA полнопроходная | Оцинкованная сталь
BSO-3,5-M3-20 ZI Втулка запрессовочная резьбовая неполнопроходная | 4730 | bso_3_5_m3_20_zi_vtulka_zapressovochnaya_rezbovaya_nepolnoprokhodnaya | BSO-3.5M3-20ZI | Крепеж | Запрессовочный крепёж | Втулка запрессовочная | Втулка BSO, BSOS, BSO4, BSOA неполнопроходная | Оцинкованная сталь
CLS-M8-1 Гайка резьбовая нержавеющая сталь | 4731 | cls_m8_1_gayka_rezbovaya_nerzhaveyushchaya_stal | CLS-M8-1 | Крепеж | Запрессовочный крепёж | Гайка запрессовочная резьбовая | Гайка стандартная S, CLS, SP4, SP, CLA | Нержавеющая сталь
BSO4-M3-18 Втулка запрессовочная резьбовая неполнопроходная М3х18 нержавеющая сталь | 4732 | bso4_m3_18_vtulka_zapressovochnaya_rezbovaya_nepolnoprokhodnaya_m3kh18_nerzhaveyushchaya_stal | TR BSO4-M3-18 | Крепеж | Запрессовочный крепёж | Втулка запрессовочная | Втулка BSO, BSOS, BSO4, BSOA неполнопроходная | Высокопрочная нержавеющая сталь
HFH-M10-45 Шпилька запрессовочная высокопрочная резьбовая М10х45 стальная оцинкованная | 4734 | hfh_m10_45_shpilka_zapressovochnaya_vysokoprochnaya_rezbovaya_m10kh45_stalnaya_otsinkovannaya | TR HFH-M10-45 | Крепеж | Запрессовочный крепёж | Шпилька запрессовочная резьбовая | Шпилька HFH, HFHS для высоких нагрузок | Оцинкованная сталь
M2,5 Rnd Hank Bush 20 SWG STL/ RHB-M2,5-20 gz Гайка развальцовочная резьбовая М2,5 сталь оцинкованная для толщины металла 1,0 мм | 4735 | m2_5_rnd_hank_bush_20_swg_stl_rhb_m2_5_20_gz_gayka_razvaltsovochnaya_rezbovaya_m2_5_stal_otsinkovann | TR RHB-M2,5-20 gz | Крепеж | Запрессовочный крепёж | Гайка развальцовочная | Гайка резьбовая стандартная RHB | Оцинкованная сталь
M3,5 HANK SERT 14 SWG ST/ RHB-M3,5-14 gz Гайка развальцовочная резьбовая М3,5 стальная оцинкованная для толщины металла 2,0 мм | 4736 | m3_5_hank_sert_14_swg_st_rhb_m3_5_14_gz_gayka_razvaltsovochnaya_rezbovaya_m3_5_stalnaya_otsinkovanna | TR RHB-M3,5-14 gz | Крепеж | Запрессовочный крепёж | Гайка развальцовочная | Гайка резьбовая стандартная RHB | Оцинкованная сталь
SP-M3-1 Гайка запрессовочная резьбовая AISI 400 PEM (для установки в нержавеющую сталь) | 4737 | sp_m3_1_gayka_zapressovochnaya_rezbovaya_aisi_400_pem_dlya_ustanovki_v_nerzhaveyushchuyu_stal | SP-M3-1 | Крепеж | Запрессовочный крепёж | Гайка запрессовочная резьбовая | Гайка стандартная S, CLS, SP4, SP, CLA | Нержавеющая сталь
CLS-M4-0 Гайка запрессовочная резьбовая стальная нержавеющая | 4738 | cls_m4_0_gayka_zapressovochnaya_rezbovaya_stalnaya_nerzhaveyushchaya | CLS-M4-0 | Крепеж | Запрессовочный крепёж | Гайка запрессовочная резьбовая | Гайка стандартная S, CLS, SP4, SP, CLA | Нержавеющая сталь
KFH-M3-15 et Шпилька запрессовочная резьбовая для печатных плат | 4739 | kfh_m3_15_et_shpilka_zapressovochnaya_rezbovaya_dlya_pechatnykh_plat | KFH-M3-15 et | Крепеж | Запрессовочный крепёж | Шпилька запрессовочная резьбовая | Шпилька KFH для печатных плат | Фосфорированная бронза
FH-5MM-15 Шпилька резьбовая запрессовочная 5х15 стальная оцинкованная | 4740 | fh_5mm_15_shpilka_rezbovaya_zapressovochnaya_5kh15_stalnaya_otsinkovannaya | TR FH-5MM-15 | Крепеж | Запрессовочный крепёж | Шпилька запрессовочная резьбовая | Шпилька FH, FHS, FH4, FHA стандартная | Оцинкованная сталь
BSO4-M2,5-8/KBSO4M2,5-8 Втулка запрессовочная резьбовая неполнопроходная М2,5х8 нержавеющая сталь | 4741 | bso4_m2_5_8_kbso4m2_5_8_vtulka_zapressovochnaya_rezbovaya_nepolnoprokhodnaya_m2_5kh8_nerzhaveyushcha | TR BSO4-M2,5-08 | Крепеж | Запрессовочный крепёж | Втулка запрессовочная | Втулка BSO, BSOS, BSO4, BSOA неполнопроходная | Высокопрочная нержавеющая сталь
KFH-M3-12 ET Шпилька запрессовочная резьбовая для печатных плат М3х12 | 4742 | kfh_m3_12_et_shpilka_zapressovochnaya_rezbovaya_dlya_pechatnykh_plat_m3kh12 | TR KFH-M3-12 ET | Крепеж | Запрессовочный крепёж | Шпилька запрессовочная резьбовая | Шпилька KFH для печатных плат | Фосфорированная бронза
S-632-0 ZI Гайка запрессовочная дюйм резьбовая стальная оцинкованная | 4743 | s_632_0_zi_gayka_zapressovochnaya_dyuym_rezbovaya_stalnaya_otsinkovannaya | S-632-0 ZI | Крепеж | Запрессовочный крепёж | Гайка запрессовочная резьбовая | Гайка стандартная S, CLS, SP4, SP, CLA | Оцинкованная сталь
FHL-M4-8 Шпилька запрессовочная резьбовая М4х8 стальная оцинкованная | 4744 | fhl_m4_8_shpilka_zapressovochnaya_rezbovaya_m4kh8_stalnaya_otsinkovannaya | TR FHL-M4-8 | Крепеж | Запрессовочный крепёж | Шпилька запрессовочная резьбовая | Шпилька FHL, FHLS для минимального расстояния от края заготовки | Оцинкованная сталь
M6 HANK SERT 20 SWG STAINLESS STEEL/ RHB-M6-20 STAINLESS STEEL Гайка развальцовочная резьбовая М6 сталь нержавеющая для толщины металла 1,0 мм | 4745 | m6_hank_sert_20_swg_stainless_steel_rhb_m6_20_stainless_steel_gayka_razvaltsovochnaya_rezbovaya_m6_s | TR RHB-M6-20 STAINLESS STEEL | Крепеж | Запрессовочный крепёж | Гайка развальцовочная | Гайка резьбовая стандартная RHB | Оцинкованная сталь
SO-M5-03 Втулка запрессовочная резьбовая полнопроходная М5х3 стальная оцинкованная | 4746 | so_m5_03_vtulka_zapressovochnaya_rezbovaya_polnoprokhodnaya_m5kh3_stalnaya_otsinkovannaya | TR SO-M5-03 | Крепеж | Запрессовочный крепёж | Втулка запрессовочная | Втулка резьбовая SO, SOS, SO4, SOA полнопроходная | Оцинкованная сталь
CHA-M4-10 Шпилька резьбовая запрессовочная алюминиевая М4х10 | 4747 | cha_m4_10_shpilka_rezbovaya_zapressovochnaya_alyuminievaya_m4kh10 | TR CHA-M4-10 | Крепеж | Запрессовочный крепёж | Шпилька запрессовочная резьбовая | Шпилька CHC, CFHC, CHA, CFHA для несквозных отверстий | Алюминий
M4-1ST TC2D K-NUT (0.90 мм) Гайка резьбовая под запрессовку (шестигранная) минимальная толщина металла 1,0 мм | 4748 | m4_1st_tc2d_k_nut_0_90_mm_gayka_rezbovaya_pod_zapressovku_shestigrannaya_minimalnaya_tolshchina_meta | M4-1ST TC2D K-NUT | Крепеж | Запрессовочный крепёж | Гайка запрессовочная резьбовая | Гайка K-Nut усиленная шестигранная | Оцинкованная сталь
SO-M6-14ZI Втулка запрессовочная резьбовая проходная | 4750 | so_m6_14zi_vtulka_zapressovochnaya_rezbovaya_prokhodnaya | SO-M6-14ZI | Крепеж | Запрессовочный крепёж | Втулка запрессовочная | Втулка резьбовая SO, SOS, SO4, SOA полнопроходная | Оцинкованная сталь
M4-MINI-ROUNDRIVET-BUSH-SERT 16 SWG SAINLESS STEEL Втулка запрессовочная резьбовая М4 для толщины металла 1,5/1,6 мм нержавеющая сталь | 4752 | m4_mini_roundrivet_bush_sert_16_swg_sainless_steel_vtulka_zapressovochnaya_rezbovaya_m4_dlya_tolshch | M4-RMA2 SF 16 | Крепеж | Запрессовочный крепёж | Гайка развальцовочная
M5 Rnd Hank Bush stainlessl 10 SWG Втулка запрессовочная резьбовая М5 сталь нержавеющая, d отверстия 7,92 мм | 4753 | m5_rnd_hank_bush_stainlessl_10_swg_vtulka_zapressovochnaya_rezbovaya_m5_stal_nerzhaveyushchaya_d_otv | M5 Rnd Hank Bush stainles | Крепеж | Запрессовочный крепёж | Гайка развальцовочная
BSOS-M4-25 Втулка запрессовочная резьбовая неполнопроходная М4х25 нержавеющая сталь | 4754 | bsos_m4_25_vtulka_zapressovochnaya_rezbovaya_nepolnoprokhodnaya_m4kh25_nerzhaveyushchaya_stal | TR BSOS-M4-25 | Крепеж | Запрессовочный крепёж | Втулка запрессовочная | Втулка BSO, BSOS, BSO4, BSOA неполнопроходная | Нержавеющая сталь
FHA-M5-8 Шпилька запрессовочная резьбовая алюминиевая М5 х 8 | 4755 | fha_m5_8_shpilka_zapressovochnaya_rezbovaya_alyuminievaya_m5_kh_8 | TR FHA-M5-8 | Крепеж | Запрессовочный крепёж | Шпилька запрессовочная резьбовая | Шпилька FH, FHS, FH4, FHA стандартная | Алюминий
FHA-M5-15 Шпилька запрессовочная резьбовая алюминий | 4756 | fha_m5_15_shpilka_zapressovochnaya_rezbovaya_alyuminiy | FHA-M5-15 | Крепеж | Запрессовочный крепёж | Шпилька запрессовочная резьбовая | Шпилька FH, FHS, FH4, FHA стандартная | Алюминий
SO-M3-05ZI Втулка запрессовочная резьбовая проходная | 4757 | so_m3_05zi_vtulka_zapressovochnaya_rezbovaya_prokhodnaya | SO-M3-5ZI | Крепеж | Запрессовочный крепёж | Втулка запрессовочная | Втулка резьбовая SO, SOS, SO4, SOA полнопроходная | Оцинкованная сталь
PF11-M3-2 Запрессовочный Винт невыпадающий подпружиненный М3 х 2 | 4761 | pf11_m3_2_zapressovochnyy_vint_nevypadayushchiy_podpruzhinennyy_m3_kh_2 | PF11-M3-2 | Крепеж | Запрессовочный крепёж | Винт невыпадающий | Винт стандартный PF11 | Комбинированный
M4 HANK SERT 10 SWG STAINLESS STEEL/ RHB-M4-10 STAINLESS STEEL Гайка развальцовочная резьбовая М4 сталь нержавеющая для толщины металла 3,0 мм | 4762 | m4_hank_sert_10_swg_stainless_steel_rhb_m4_10_stainless_steel_gayka_razvaltsovochnaya_rezbovaya_m4_s | TR RHB-M4-10 STAINLESS STEEL | Крепеж | Запрессовочный крепёж | Гайка развальцовочная | Гайка резьбовая стандартная RHB | Оцинкованная сталь
SO-3.5-M3-14ZI Втулка запрессовочная резьбовая проходная | 4763 | so_3_5_m3_14zi_vtulka_zapressovochnaya_rezbovaya_prokhodnaya | SO-3.5-M3-14ZI | Крепеж | Запрессовочный крепёж | Втулка запрессовочная | Втулка резьбовая SO, SOS, SO4, SOA полнопроходная | Оцинкованная сталь
PL-M4-0 Втулка запрессовочная с нейлоновым кольцом | 4764 | pl_m4_0_vtulka_zapressovochnaya_s_neylonovym_koltsom | TR PL-M4-0 | Крепеж | Запрессовочный крепёж | Гайка запрессовочная резьбовая | Гайка с нейлоновой вставкой PL, PLC | Оцинкованная сталь
SO-M5-06 Втулка запрессовочная резьбовая полнопроходная М5х6 стальная оцинкованная | 4766 | so_m5_06_vtulka_zapressovochnaya_rezbovaya_polnoprokhodnaya_m5kh6_stalnaya_otsinkovannaya | TR SO-M5-06 | Крепеж | Запрессовочный крепёж | Втулка запрессовочная | Втулка резьбовая SO, SOS, SO4, SOA полнопроходная | Оцинкованная сталь
FH-M3-16ZI Шпилька резьбовая запрессовочная стальная оцинкованная | 4767 | fh_m3_16zi_shpilka_rezbovaya_zapressovochnaya_stalnaya_otsinkovannaya | FH-M3-16ZI | Крепеж | Запрессовочный крепёж | Шпилька запрессовочная резьбовая | Шпилька FH, FHS, FH4, FHA стандартная | Оцинкованная сталь
M4 HANK SERT 20 SWG STAINLESS STEEL/ RHB-M4-20 STAINLESS STEEL Гайка развальцовочная резьбовая М4 стальная нержавеющая для толщины металла 1,0 мм | 4770 | m4_hank_sert_20_swg_stainless_steel_rhb_m4_20_stainless_steel_gayka_razvaltsovochnaya_rezbovaya_m4_s | TR RHB-M4-20 STAINLESS STEEL | Крепеж | Запрессовочный крепёж | Гайка развальцовочная | Гайка резьбовая стандартная RHB | Оцинкованная сталь
HFHS-M10-35* Шпилька запрессовочная высокопрочная резьбовая М10х35 стальная нержавеющая | 4771 | hfhs_m10_35_shpilka_zapressovochnaya_vysokoprochnaya_rezbovaya_m10kh35_stalnaya_nerzhaveyushchaya | TR HFHS-M10-35* | Крепеж | Запрессовочный крепёж | Шпилька запрессовочная резьбовая | Шпилька HFH, HFHS для высоких нагрузок | Нержавеющая сталь
CSOS-M3-14 Втулка запрессовочная резьбовая проходная M3-14 нержавеющая сталь | 4772 | csos_m3_14_vtulka_zapressovochnaya_rezbovaya_prokhodnaya_m3_14_nerzhaveyushchaya_stal | TR CSOS-M3-14 | Крепеж | Запрессовочный крепёж | Втулка запрессовочная | Втулка резьбовая CSS, CSOS для не сквозных отверстий | Нержавеющая сталь
M3 HANK SERT MINI 18 SWG STAINLESS STEEL/ RMHB-M3-18 STAINLESS STEEL Гайка развальцовочная резьбовая М3 стальная нержавеющая для толщины металла 1,2 мм | 4773 | m3_hank_sert_mini_18_swg_stainless_steel_rmhb_m3_18_stainless_steel_gayka_razvaltsovochnaya_rezbovaya | TR RMHB-M3-18 STAINLESS STEEL | Крепеж | Запрессовочный крепёж | Гайка развальцовочная | Гайка резьбовая мини RMHB | Оцинкованная сталь
KF2-M2,5 et Гайка запрессовочная резьбовая для печатных плат | 4774 | kf2_m2_5_et_gayka_zapressovochnaya_rezbovaya_dlya_pechatnykh_plat | KF2-M2,5 et | Крепеж | Запрессовочный крепёж | Гайка запрессовочная резьбовая | Гайка для печатных плат KF2, KFS2 | Оцинкованная сталь
FH4-M6-15 Шпилька резьбовая запрессовочная нержавеющая сталь | 4775 | fh4_m6_15_shpilka_rezbovaya_zapressovochnaya_nerzhaveyushchaya_stal | FH4-M6-15 | Крепеж | Запрессовочный крепёж | Шпилька запрессовочная резьбовая | Шпилька FH, FHS, FH4, FHA стандартная | Высокопрочная нержавеющая сталь
FHLS-M3-20 Шпилька запрессовочная резьбовая М3х20 сталь нержавеющая | 4776 | fhls_m3_20_shpilka_zapressovochnaya_rezbovaya_m3kh20_stal_nerzhaveyushchaya | TR FHLS-M3-20 | Крепеж | Запрессовочный крепёж | Шпилька запрессовочная резьбовая | Шпилька FHL, FHLS для минимального расстояния от края заготовки | Нержавеющая сталь
FH-M5-08ZI Шпилька резьбовая запрессовочная стальная оцинкованная | 4778 | fh_m5_08zi_shpilka_rezbovaya_zapressovochnaya_stalnaya_otsinkovannaya | FH-M5-8ZI | Крепеж | Запрессовочный крепёж | Шпилька запрессовочная резьбовая | Шпилька FH, FHS, FH4, FHA стандартная | Оцинкованная сталь
PTL2-04-04 Винт невыпадающий | 4779 | ptl2_04_04_vint_nevypadayushchiy | TR PTL2-04-04 | Крепеж | Запрессовочный крепёж | Винт невыпадающий | Винт позиционирующий PTL2 | Оцинкованная сталь
FHL-M3-15 ZI Шпилька резьбовая запрессовочная стальная оцинкованная | 4780 | fhl_m3_15_zi_shpilka_rezbovaya_zapressovochnaya_stalnaya_otsinkovannaya | FHL-M3-15 ZI | Крепеж | Запрессовочный крепёж | Шпилька запрессовочная резьбовая | Шпилька FHL, FHLS для минимального расстояния от края заготовки | Оцинкованная сталь
SO-3.5-M3-16ZI Втулка запрессовочная резьбовая проходная | 4781 | so_3_5_m3_16zi_vtulka_zapressovochnaya_rezbovaya_prokhodnaya | SO-3.5-M3-16ZI | Крепеж | Запрессовочный крепёж | Втулка запрессовочная | Втулка резьбовая SO, SOS, SO4, SOA полнопроходная | Оцинкованная сталь
BSOS-M4-18 Втулка запрессовочная резьбовая неполнопроходная М4х18 нержавеющая сталь | 4782 | bsos_m4_18_vtulka_zapressovochnaya_rezbovaya_nepolnoprokhodnaya_m4kh18_nerzhaveyushchaya_stal | TR BSOS-M4-18 | Крепеж | Запрессовочный крепёж | Втулка запрессовочная | Втулка BSO, BSOS, BSO4, BSOA неполнопроходная | Нержавеющая сталь
CSS-M4-8 Втулка запрессовочная резьбовая проходная нержавеющая сталь с круглым основанием | 4783 | css_m4_8_vtulka_zapressovochnaya_rezbovaya_prokhodnaya_nerzhaveyushchaya_stal_s_kruglym_osnovaniem | CSS-M4-8 | Крепеж | Запрессовочный крепёж | Втулка запрессовочная | Втулка резьбовая CSS, CSOS для не сквозных отверстий | Нержавеющая сталь
BSOA-M3-16 Втулка запрессовочная резьбовая неполнопроходная М3х16 алюминиевая | 4784 | bsoa_m3_16_vtulka_zapressovochnaya_rezbovaya_nepolnoprokhodnaya_m3kh16_alyuminievaya | TR BSOA-M3-16 | Крепеж | Запрессовочный крепёж | Втулка запрессовочная | Втулка BSO, BSOS, BSO4, BSOA неполнопроходная | Алюминий
BSO-M3-22 ZI Втулка запрессовочная резьбовая неполнопроходная | 4785 | bso_m3_22_zi_vtulka_zapressovochnaya_rezbovaya_nepolnoprokhodnaya | BSO-M3-22ZI | Крепеж | Запрессовочный крепёж | Втулка запрессовочная | Втулка BSO, BSOS, BSO4, BSOA неполнопроходная | Оцинкованная сталь
KFE-4,2-12 et Втулка запрессовочная резьбовая для печатных плат | 4786 | kfe_4_2_12_et_vtulka_zapressovochnaya_rezbovaya_dlya_pechatnykh_plat | KFE-4,2-12 et | Крепеж | Запрессовочный крепёж | Втулка запрессовочная | Втулка резьбовая KFE, KFSE промежуточная | Оцинкованная сталь
S-M2-1 ZI Гайка запрессовочная резьбовая стальная оцинкованная | 4787 | s_m2_1_zi_gayka_zapressovochnaya_rezbovaya_stalnaya_otsinkovannaya | S-M2-1ZI | Крепеж | Запрессовочный крепёж | Гайка запрессовочная резьбовая | Гайка стандартная S, CLS, SP4, SP, CLA | Оцинкованная сталь
KFH-M2.5-12 et Шпилька запрессовочная резьбовая для печатных плат | 4790 | kfh_m2_5_12_et_shpilka_zapressovochnaya_rezbovaya_dlya_pechatnykh_plat | KFH-M2.5-12 et | Крепеж | Запрессовочный крепёж | Шпилька запрессовочная резьбовая | Шпилька KFH для печатных плат | Фосфорированная бронза
FH4-M4-30 Шпилька резьбовая запрессовочная нержавеющая сталь М4х30 | 4791 | fh4_m4_30_shpilka_rezbovaya_zapressovochnaya_nerzhaveyushchaya_stal_m4kh30 | TR FH4-M4-30 | Крепеж | Запрессовочный крепёж | Шпилька запрессовочная резьбовая | Шпилька FH, FHS, FH4, FHA стандартная | Высокопрочная нержавеющая сталь
M3 Rnd Hank Bush Steel 16 SWG Втулка запрессовочная резьбовая М3 | 4792 | m3_rnd_hank_bush_steel_16_swg_vtulka_zapressovochnaya_rezbovaya_m3 | M3 Rnd Hank Bush Steel 16 | Крепеж | Запрессовочный крепёж | Гайка развальцовочная
KFH-M5-18 et Шпилька запрессовочная резьбовая для печатных плат | 4793 | kfh_m5_18_et_shpilka_zapressovochnaya_rezbovaya_dlya_pechatnykh_plat | KFH-M5-18 et | Крепеж | Запрессовочный крепёж | Шпилька запрессовочная резьбовая | Шпилька KFH для печатных плат | Фосфорированная бронза
B-M5-2 ZI Гайка запрессовочная резьбовая оцинкованная сталь | 4794 | b_m5_2_zi_gayka_zapressovochnaya_rezbovaya_otsinkovannaya_stal | B-M5-2 ZI | Крепеж | Запрессовочный крепёж | Гайка запрессовочная резьбовая | Гайка высокая B, BS | Оцинкованная сталь
BSOА-3,5-M3-10 Втулка запрессовочная резьбовая неполнопроходная алюминий | 4796 | bsoa_3_5_m3_10_vtulka_zapressovochnaya_rezbovaya_nepolnoprokhodnaya_alyuminiy | BSOA-3.5M3-10 | Крепеж | Запрессовочный крепёж | Втулка запрессовочная | Втулка BSO, BSOS, BSO4, BSOA неполнопроходная | Алюминий
PF11-M6-0 Запрессовочный Винт невыпадающий М6 х 0 | 4797 | pf11_m6_0_zapressovochnyy_vint_nevypadayushchiy_m6_kh_0 | PF11-M6-0 | Крепеж | Запрессовочный крепёж | Винт невыпадающий | Винт стандартный PF11 | Комбинированный
FH-M4-40 Шпилька резьбовая запрессовочная М4х40 стальная оцинкованная | 4798 | fh_m4_40_shpilka_rezbovaya_zapressovochnaya_m4kh40_stalnaya_otsinkovannaya | TR FH-M4-40 | Крепеж | Запрессовочный крепёж | Шпилька запрессовочная резьбовая | Шпилька FH, FHS, FH4, FHA стандартная | Оцинкованная сталь
FH-M2-10 Шпилька резьбовая запрессовочная М2х10 стальная оцинкованная | 4799 | fh_m2_10_shpilka_rezbovaya_zapressovochnaya_m2kh10_stalnaya_otsinkovannaya | TR FH-M2-10 | Крепеж | Запрессовочный крепёж | Шпилька запрессовочная резьбовая | Шпилька FH, FHS, FH4, FHA стандартная | Оцинкованная сталь
SOS-M5-12 Втулка запрессовочная резьбовая проходная нержавеющая сталь | 4800 | sos_m5_12_vtulka_zapressovochnaya_rezbovaya_prokhodnaya_nerzhaveyushchaya_stal | SOS-M5-12 | Крепеж | Запрессовочный крепёж | Втулка запрессовочная | Втулка резьбовая SO, SOS, SO4, SOA полнопроходная | Нержавеющая сталь
SOS-M6-18 Втулка запрессовочная резьбовая проходная нержавеющая сталь | 4801 | sos_m6_18_vtulka_zapressovochnaya_rezbovaya_prokhodnaya_nerzhaveyushchaya_stal | SOS-M6-18 | Крепеж | Запрессовочный крепёж | Втулка запрессовочная | Втулка резьбовая SO, SOS, SO4, SOA полнопроходная | Нержавеющая сталь
HFHS-M8-15 Шпилька запрессовочная высокопрочная резьбовая нержавеющая сталь | 4802 | hfhs_m8_15_shpilka_zapressovochnaya_vysokoprochnaya_rezbovaya_nerzhaveyushchaya_stal | HFHS-M8-15 | Крепеж | Запрессовочный крепёж | Шпилька запрессовочная резьбовая | Шпилька HFH, HFHS для высоких нагрузок | Нержавеющая сталь
SP-M4-2 Гайка запрессовочная резьбовая AISI 400 PEM (для установки в нержавеющую сталь) | 4804 | sp_m4_2_gayka_zapressovochnaya_rezbovaya_aisi_400_pem_dlya_ustanovki_v_nerzhaveyushchuyu_stal | SP-M4-2 | Крепеж | Запрессовочный крепёж | Гайка запрессовочная резьбовая | Гайка стандартная S, CLS, SP4, SP, CLA | Нержавеющая сталь
FHA-M4-18 Шпилька запрессовочная резьбовая алюминий М4х18 | 4805 | fha_m4_18_shpilka_zapressovochnaya_rezbovaya_alyuminiy_m4kh18 | TR FHA-M4-18 | Крепеж | Запрессовочный крепёж | Шпилька запрессовочная резьбовая | Шпилька FH, FHS, FH4, FHA стандартная | Алюминий
SOS-M3-12 Втулка запрессовочная резьбовая полнопроходная М3х12 нержавеющая сталь | 4806 | sos_m3_12_vtulka_zapressovochnaya_rezbovaya_polnoprokhodnaya_m3kh12_nerzhaveyushchaya_stal | TR SOS-M3-12 | Крепеж | Запрессовочный крепёж | Втулка запрессовочная | Втулка резьбовая SO, SOS, SO4, SOA полнопроходная | Нержавеющая сталь
SOS-M3-18 Втулка запрессовочная резьбовая проходная нержавеющая сталь | 4807 | sos_m3_18_vtulka_zapressovochnaya_rezbovaya_prokhodnaya_nerzhaveyushchaya_stal | SOS-M3-18 | Крепеж | Запрессовочный крепёж | Втулка запрессовочная | Втулка резьбовая SO, SOS, SO4, SOA полнопроходная | Нержавеющая сталь
PFS2-M3-40 Винт невыпадающий М3 х 40 | 4808 | pfs2_m3_40_vint_nevypadayushchiy_m3_kh_40 | TR PFS2-M3-40 | Крепеж | Запрессовочный крепёж | Винт невыпадающий | Винт прямой шлиц PFC2, PFS2 | Оцинкованная сталь
PFS2-M3-62 Винт невыпадающий М3 х 62 | 4809 | pfs2_m3_62_vint_nevypadayushchiy_m3_kh_62 | TR PFS2-M3-62 | Крепеж | Запрессовочный крепёж | Винт невыпадающий | Винт прямой шлиц PFC2, PFS2 | Оцинкованная сталь
BSOA-M4-20 Втулка запрессовочная резьбовая неполнопроходная М4х20 алюминиевая | 4812 | bsoa_m4_20_vtulka_zapressovochnaya_rezbovaya_nepolnoprokhodnaya_m4kh20_alyuminievaya | TR BSOA-M4-20 | Крепеж | Запрессовочный крепёж | Втулка запрессовочная | Втулка BSO, BSOS, BSO4, BSOA неполнопроходная | Алюминий
CSOS-M3-40 Втулка запрессовочная резьбовая проходная M3-40 нержавеющая сталь | 4814 | csos_m3_40_vtulka_zapressovochnaya_rezbovaya_prokhodnaya_m3_40_nerzhaveyushchaya_stal | TR CSOS-M3-40 | Крепеж | Запрессовочный крепёж | Втулка запрессовочная | Втулка резьбовая CSS, CSOS для не сквозных отверстий | Нержавеющая сталь
FHA-M4-12 Шпилька запрессовочная резьбовая алюминий | 4815 | fha_m4_12_shpilka_zapressovochnaya_rezbovaya_alyuminiy | FHA-M4-12 | Крепеж | Запрессовочный крепёж | Шпилька запрессовочная резьбовая | Шпилька FH, FHS, FH4, FHA стандартная | Алюминий
PL-M4 ZI Втулка запрессовочная с нейлоновым кольцом | 4816 | pl_m4_zi_vtulka_zapressovochnaya_s_neylonovym_koltsom | PL-M4 ZI | Крепеж | Запрессовочный крепёж | Гайка запрессовочная резьбовая | Гайка с нейлоновой вставкой PL, PLC | Оцинкованная сталь
KFE-M3-4 et Втулка запрессовочная резьбовая для печатных плат | 4817 | kfe_m3_4_et_vtulka_zapressovochnaya_rezbovaya_dlya_pechatnykh_plat | KFE-M3-4 et | Крепеж | Запрессовочный крепёж | Втулка запрессовочная | Втулка резьбовая KFE, KFSE промежуточная | Оцинкованная сталь
FHA-M2,5-18 Шпилька запрессовочная резьбовая алюминий М2,5х18 | 4818 | fha_m2_5_18_shpilka_zapressovochnaya_rezbovaya_alyuminiy_m2_5kh18 | TR FHA-M2,5-18 | Крепеж | Запрессовочный крепёж | Шпилька запрессовочная резьбовая | Шпилька FH, FHS, FH4, FHA стандартная | Алюминий
HFH-M10-15 Шпилька запрессовочная высокопрочная резьбовая М10х15 стальная оцинкованная | 4819 | hfh_m10_15_shpilka_zapressovochnaya_vysokoprochnaya_rezbovaya_m10kh15_stalnaya_otsinkovannaya | TR HFH-M10-15 | Крепеж | Запрессовочный крепёж | Шпилька запрессовочная резьбовая | Шпилька HFH, HFHS для высоких нагрузок | Оцинкованная сталь
FH-M8-45 Шпилька резьбовая запрессовочная М8х45 стальная оцинкованная | 4820 | fh_m8_45_shpilka_rezbovaya_zapressovochnaya_m8kh45_stalnaya_otsinkovannaya | TR FH-M8-45 | Крепеж | Запрессовочный крепёж | Шпилька запрессовочная резьбовая | Шпилька FH, FHS, FH4, FHA стандартная | Оцинкованная сталь
BSOS-3,5M3-20 Втулка запрессовочная резьбовая неполнопроходная М3х20 нержавеющая сталь | 4821 | bsos_3_5m3_20_vtulka_zapressovochnaya_rezbovaya_nepolnoprokhodnaya_m3kh20_nerzhaveyushchaya_stal | TR BSOS-3,5M3-20 | Крепеж | Запрессовочный крепёж | Втулка запрессовочная | Втулка BSO, BSOS, BSO4, BSOA неполнопроходная | Нержавеющая сталь
FH4-M4-25 Шпилька резьбовая запрессовочная нержавеющая сталь | 4822 | fh4_m4_25_shpilka_rezbovaya_zapressovochnaya_nerzhaveyushchaya_stal | FH4-M4-25 | Крепеж | Запрессовочный крепёж | Шпилька запрессовочная резьбовая | Шпилька FH, FHS, FH4, FHA стандартная | Высокопрочная нержавеющая сталь
M8 HANK SERT MINI 14 SWG SS/ RMHB-M8-14 GS Гайка развальцовочная резьбовая М8 нержавеющая сталь А2, для толщины металла 2,0 мм | 4823 | m8_hank_sert_mini_14_swg_ss_rmhb_m8_14_gs_gayka_razvaltsovochnaya_rezbovaya_m8_nerzhaveyushchaya_sta | TR RMHB-M8-14 GS | Крепеж | Запрессовочный крепёж | Гайка развальцовочная | Гайка резьбовая мини RMHB | Оцинкованная сталь
FH-M2-10ZI Шпилька резьбовая запрессовочная стальная оцинкованная | 4825 | fh_m2_10zi_shpilka_rezbovaya_zapressovochnaya_stalnaya_otsinkovannaya | FH-M2-10ZI | Крепеж | Запрессовочный крепёж | Шпилька запрессовочная резьбовая | Шпилька FH, FHS, FH4, FHA стандартная | Оцинкованная сталь
SOS-M4-18 Втулка запрессовочная резьбовая полнопроходная М4х18 нержавеющая сталь | 4827 | sos_m4_18_vtulka_zapressovochnaya_rezbovaya_polnoprokhodnaya_m4kh18_nerzhaveyushchaya_stal | TR SOS-M4-18 | Крепеж | Запрессовочный крепёж | Втулка запрессовочная | Втулка резьбовая SO, SOS, SO4, SOA полнопроходная | Нержавеющая сталь
KFH-M4-18 et Шпилька запрессовочная резьбовая для печатных плат | 4828 | kfh_m4_18_et_shpilka_zapressovochnaya_rezbovaya_dlya_pechatnykh_plat | KFH-M4-18 et | Крепеж | Запрессовочный крепёж | Шпилька запрессовочная резьбовая | Шпилька KFH для печатных плат | Фосфорированная бронза
M3 HANK SERT 12 SWG STAINLESS STEEL/ RHB-M3-12 STAINLESS STEEL Гайка развальцовочная резьбовая М3 стальная нержавеющая для толщины металла 2,5 мм | 4830 | m3_hank_sert_12_swg_stainless_steel_rhb_m3_12_stainless_steel_gayka_razvaltsovochnaya_rezbovaya_m3_s | TR RHB-M3-12 STAINLESS STEEL | Крепеж | Запрессовочный крепёж | Гайка развальцовочная | Гайка резьбовая стандартная RHB | Оцинкованная сталь
M5 HANK SERT 12 SWG STAINLESS STEEL/ RHB-M5-12 STAINLESS STEEL Гайка развальцовочная резьбовая М5 сталь нержавеющая для толщины металла 2,5 мм | 4832 | m5_hank_sert_12_swg_stainless_steel_rhb_m5_12_stainless_steel_gayka_razvaltsovochnaya_rezbovaya_m5_s | TR RHB-M5-12 STAINLESS STEEL | Крепеж | Запрессовочный крепёж | Гайка развальцовочная | Гайка резьбовая стандартная RHB | Оцинкованная сталь
CFHA-M3-10 Шпилька резьбовая запрессовочная алюминиевая М3х10 | 4834 | cfha_m3_10_shpilka_rezbovaya_zapressovochnaya_alyuminievaya_m3kh10 | TR CFHA-M3-10 | Крепеж | Запрессовочный крепёж | Шпилька запрессовочная резьбовая | Шпилька CHC, CFHC, CHA, CFHA для несквозных отверстий | Алюминий
RHB-M4-14 GZ Гайка развальцовочная резьбовая стальная оцинкованная | 4835 | rhb_m4_14_gz_gayka_razvaltsovochnaya_rezbovaya_stalnaya_otsinkovannaya | RHB-M4-14 GZ | Крепеж | Запрессовочный крепёж | Гайка развальцовочная | Гайка резьбовая стандартная RHB | Оцинкованная сталь
FH-M6-60ZI Шпилька резьбовая запрессовочная стальная оцинкованная | 4836 | fh_m6_60zi_shpilka_rezbovaya_zapressovochnaya_stalnaya_otsinkovannaya | FH-M6-60ZI | Крепеж | Запрессовочный крепёж | Шпилька запрессовочная резьбовая | Шпилька FH, FHS, FH4, FHA стандартная | Оцинкованная сталь
PL-M5-0 Втулка запрессовочная с нейлоновым кольцом | 4838 | pl_m5_0_vtulka_zapressovochnaya_s_neylonovym_koltsom | TR PL-M5-0 | Крепеж | Запрессовочный крепёж | Гайка запрессовочная резьбовая | Гайка с нейлоновой вставкой PL, PLC | Оцинкованная сталь
PF11-M4-2BL Запрессовочный Винт невыпадающий М 4 DuraBlack черный металлический колпачок | 4839 | pf11_m4_2bl_zapressovochnyy_vint_nevypadayushchiy_m_4_durablack_chernyy_metallicheskiy_kolpachok | PF11-M4-2BL | Крепеж | Запрессовочный крепёж | Винт невыпадающий | Винт стандартный PF11 | Комбинированный
BSO4-3,5M3-08 Втулка запрессовочная резьбовая неполнопроходная М3х8 нержавеющая сталь | 4840 | bso4_3_5m3_08_vtulka_zapressovochnaya_rezbovaya_nepolnoprokhodnaya_m3kh8_nerzhaveyushchaya_stal | TR BSO4-3,5M3-08 | Крепеж | Запрессовочный крепёж | Втулка запрессовочная | Втулка BSO, BSOS, BSO4, BSOA неполнопроходная | Высокопрочная нержавеющая сталь
KFS2-M5 et Гайка запрессовочная резьбовая для печатных плат нержавеющая сталь | 4841 | kfs2_m5_et_gayka_zapressovochnaya_rezbovaya_dlya_pechatnykh_plat_nerzhaveyushchaya_stal | KFS2-M5 et | Крепеж | Запрессовочный крепёж | Гайка запрессовочная резьбовая | Гайка для печатных плат KF2, KFS2 | Нержавеющая сталь
FHL-M4-35 Шпилька запрессовочная резьбовая М4х35 стальная оцинкованная | 4842 | fhl_m4_35_shpilka_zapressovochnaya_rezbovaya_m4kh35_stalnaya_otsinkovannaya | TR FHL-M4-35 | Крепеж | Запрессовочный крепёж | Шпилька запрессовочная резьбовая | Шпилька FHL, FHLS для минимального расстояния от края заготовки | Оцинкованная сталь
SO-M5-18ZI Втулка запрессовочная резьбовая проходная | 4843 | so_m5_18zi_vtulka_zapressovochnaya_rezbovaya_prokhodnaya | SO-M5-18ZI | Крепеж | Запрессовочный крепёж | Втулка запрессовочная | Втулка резьбовая SO, SOS, SO4, SOA полнопроходная | Оцинкованная сталь
FHLS-M3-25 Шпилька запрессовочная резьбовая М3х25 сталь нержавеющая | 4845 | fhls_m3_25_shpilka_zapressovochnaya_rezbovaya_m3kh25_stal_nerzhaveyushchaya | TR FHLS-M3-25 | Крепеж | Запрессовочный крепёж | Шпилька запрессовочная резьбовая | Шпилька FHL, FHLS для минимального расстояния от края заготовки | Нержавеющая сталь
M8 HANK SERT 12 SWG STAINLESS STEEL/ RHB-M8-12 STAINLESS STEEL Гайка развальцовочная резьбовая М8 стальная нержавеющая для металла толщиной 2,5 мм | 4846 | m8_hank_sert_12_swg_stainless_steel_rhb_m8_12_stainless_steel_gayka_razvaltsovochnaya_rezbovaya_m8_s | TR RHB-M8-12 SWG STAINLESS STEEL | Крепеж | Запрессовочный крепёж | Гайка развальцовочная | Гайка резьбовая стандартная RHB | Оцинкованная сталь
HFH-M6-35 Шпилька запрессовочная высокопрочная резьбовая М6х35 стальная оцинкованная | 4847 | hfh_m6_35_shpilka_zapressovochnaya_vysokoprochnaya_rezbovaya_m6kh35_stalnaya_otsinkovannaya | TR HFH-M6-35 | Крепеж | Запрессовочный крепёж | Шпилька запрессовочная резьбовая | Шпилька HFH, HFHS для высоких нагрузок | Оцинкованная сталь
SOS-3,5M3-16 Втулка запрессовочная резьбовая полнопроходная М3х16 нержавеющая сталь | 4848 | sos_3_5m3_16_vtulka_zapressovochnaya_rezbovaya_polnoprokhodnaya_m3kh16_nerzhaveyushchaya_stal | TR SOS-3,5M3-16 | Крепеж | Запрессовочный крепёж | Втулка запрессовочная | Втулка резьбовая SO, SOS, SO4, SOA полнопроходная | Нержавеющая сталь
PFC2-M6-60 Винт невыпадающий М6 х 60 | 4849 | pfc2_m6_60_vint_nevypadayushchiy_m6_kh_60 | PFC2-M6-60 | Крепеж | Запрессовочный крепёж | Винт невыпадающий | Винт прямой шлиц PFC2, PFS2 | Нержавеющая сталь
SO-63.1-8 Втулка запрессовочная резьбовая проходная | 4851 | so_63_1_8_vtulka_zapressovochnaya_rezbovaya_prokhodnaya | SO-63.1-8 | Крепеж | Запрессовочный крепёж | Втулка запрессовочная | Втулка резьбовая SO, SOS, SO4, SOA полнопроходная | Оцинкованная сталь
CSS-M3-10 Втулка запрессовочная резьбовая проходная нержавеющая сталь с круглым основанием | 4853 | css_m3_10_vtulka_zapressovochnaya_rezbovaya_prokhodnaya_nerzhaveyushchaya_stal_s_kruglym_osnovaniem | CSS-M3-10 | Крепеж | Запрессовочный крепёж | Втулка запрессовочная | Втулка резьбовая CSS, CSOS для не сквозных отверстий | Нержавеющая сталь
SO-63.1-8 Втулка запрессовочная резьбовая полнопроходная М63.1х8 стальная оцинкованная | 4855 | so_63_1_8_vtulka_zapressovochnaya_rezbovaya_polnoprokhodnaya_m63_1kh8_stalnaya_otsinkovannaya | TR SO-63.1-8 | Крепеж | Запрессовочный крепёж | Втулка запрессовочная | Втулка резьбовая SO, SOS, SO4, SOA полнопроходная | Оцинкованная сталь
SOS-M5-12 Втулка запрессовочная резьбовая полнопроходная М5х12 нержавеющая сталь | 4856 | sos_m5_12_vtulka_zapressovochnaya_rezbovaya_polnoprokhodnaya_m5kh12_nerzhaveyushchaya_stal | TR SOS-M5-12 | Крепеж | Запрессовочный крепёж | Втулка запрессовочная | Втулка резьбовая SO, SOS, SO4, SOA полнопроходная | Нержавеющая сталь
KFE-3,6-10 et Втулка запрессовочная резьбовая для печатных плат | 4857 | kfe_3_6_10_et_vtulka_zapressovochnaya_rezbovaya_dlya_pechatnykh_plat | KFE-3,6-10 et | Крепеж | Запрессовочный крепёж | Втулка запрессовочная | Втулка резьбовая KFE, KFSE промежуточная | Оцинкованная сталь
CSS-M3-15 Втулка запрессовочная резьбовая проходная M3-15 нержавеющая сталь | 4858 | css_m3_15_vtulka_zapressovochnaya_rezbovaya_prokhodnaya_m3_15_nerzhaveyushchaya_stal | TR CSS-M3-15 | Крепеж | Запрессовочный крепёж | Втулка запрессовочная | Втулка резьбовая CSS, CSOS для не сквозных отверстий | Нержавеющая сталь
FHA-M8-35 Шпилька запрессовочная резьбовая алюминий М8х35 | 4859 | fha_m8_35_shpilka_zapressovochnaya_rezbovaya_alyuminiy_m8kh35 | TR FHA-M8-35 | Крепеж | Запрессовочный крепёж | Шпилька запрессовочная резьбовая | Шпилька FH, FHS, FH4, FHA стандартная | Алюминий
SMC2.9х12.7 Силиконовый колпачок для шпильки М3, размер 2.9х12.7, максимальная температура +315 ⁰C (кратковременно), цвет-натуральный. | 4861 | smc2_9kh12_7_silikonovyy_kolpachok_dlya_shpilki_m3_razmer_2_9kh12_7_maksimalnaya_temperatura_315_c_k | TRSMC2.9x12.7 | Крепеж | Запрессовочный крепёж | Шпилька запрессовочная резьбовая | Колпачок силиконовый
KFS2-M2,5-0 Гайка запрессовочная резьбовая для печатных плат нержавеющая сталь с зубчатой накаткой | 4863 | kfs2_m2_5_0_gayka_zapressovochnaya_rezbovaya_dlya_pechatnykh_plat_nerzhaveyushchaya_stal_s_zubchatoy | TR KFS2-M2,5-0 | Крепеж | Запрессовочный крепёж | Гайка запрессовочная резьбовая | Гайка для печатных плат KF2, KFS2 | Нержавеющая сталь
SOS-M3-6 Втулка запрессовочная резьбовая проходная нержавеющая сталь | 4864 | sos_m3_6_vtulka_zapressovochnaya_rezbovaya_prokhodnaya_nerzhaveyushchaya_stal | SOS-M3-6 | Крепеж | Запрессовочный крепёж | Втулка запрессовочная | Втулка резьбовая SO, SOS, SO4, SOA полнопроходная | Нержавеющая сталь
PFHV-M3-0 CN Винт невыпадающий М3 | 4866 | pfhv_m3_0_cn_vint_nevypadayushchiy_m3 | PFHV-M3-0 CN | Крепеж | Запрессовочный крепёж | Винт невыпадающий | Винт панельный PFHV | Оцинкованная сталь
SO-M5-25 Втулка запрессовочная резьбовая полнопроходная М5х25 стальная оцинкованная | 4867 | so_m5_25_vtulka_zapressovochnaya_rezbovaya_polnoprokhodnaya_m5kh25_stalnaya_otsinkovannaya | TR SO-M5-25 | Крепеж | Запрессовочный крепёж | Втулка запрессовочная | Втулка резьбовая SO, SOS, SO4, SOA полнопроходная | Оцинкованная сталь
KFH-M2.5-8 et Шпилька запрессовочная резьбовая для печатных плат | 4868 | kfh_m2_5_8_et_shpilka_zapressovochnaya_rezbovaya_dlya_pechatnykh_plat | KFH-M2.5-8 et | Крепеж | Запрессовочный крепёж | Шпилька запрессовочная резьбовая | Шпилька KFH для печатных плат | Фосфорированная бронза
SOS-M5-6 Втулка запрессовочная резьбовая проходная нержавеющая сталь | 4869 | sos_m5_6_vtulka_zapressovochnaya_rezbovaya_prokhodnaya_nerzhaveyushchaya_stal | SOS-M5-6 | Крепеж | Запрессовочный крепёж | Втулка запрессовочная | Втулка резьбовая SO, SOS, SO4, SOA полнопроходная | Нержавеющая сталь
FHL-M4-8 ZI Шпилька резьбовая запрессовочная стальная оцинкованная | 4871 | fhl_m4_8_zi_shpilka_rezbovaya_zapressovochnaya_stalnaya_otsinkovannaya | FHL-M4-8 ZI | Крепеж | Запрессовочный крепёж | Шпилька запрессовочная резьбовая | Шпилька FHL, FHLS для минимального расстояния от края заготовки | Оцинкованная сталь
HFH-M10-35 ZI Шпилька запрессовочная высокопрочная резьбовая оцинкованная сталь | 4872 | hfh_m10_35_zi_shpilka_zapressovochnaya_vysokoprochnaya_rezbovaya_otsinkovannaya_stal | HFH-M10-35 ZI | Крепеж | Запрессовочный крепёж | Шпилька запрессовочная резьбовая | Шпилька HFH, HFHS для высоких нагрузок | Оцинкованная сталь
FH-M3-35ZI Шпилька резьбовая запрессовочная стальная оцинкованная | 4873 | fh_m3_35zi_shpilka_rezbovaya_zapressovochnaya_stalnaya_otsinkovannaya | FH-M3-35ZI | Крепеж | Запрессовочный крепёж | Шпилька запрессовочная резьбовая | Шпилька FH, FHS, FH4, FHA стандартная | Оцинкованная сталь
BSOS-M5-22 Втулка запрессовочная резьбовая неполнопроходная М5х22 нержавеющая сталь | 4874 | bsos_m5_22_vtulka_zapressovochnaya_rezbovaya_nepolnoprokhodnaya_m5kh22_nerzhaveyushchaya_stal | TR BSOS-M5-22 | Крепеж | Запрессовочный крепёж | Втулка запрессовочная | Втулка BSO, BSOS, BSO4, BSOA неполнопроходная | Нержавеющая сталь
FH-M5-14ZI Шпилька резьбовая запрессовочная стальная оцинкованная | 4875 | fh_m5_14zi_shpilka_rezbovaya_zapressovochnaya_stalnaya_otsinkovannaya | FH-M5-14ZI | Крепеж | Запрессовочный крепёж | Шпилька запрессовочная резьбовая | Шпилька FH, FHS, FH4, FHA стандартная | Оцинкованная сталь
BSOS-M4-18 Втулка запрессовочная резьбовая неполнопроходная нержавеющая сталь | 4876 | bsos_m4_18_vtulka_zapressovochnaya_rezbovaya_nepolnoprokhodnaya_nerzhaveyushchaya_stal | BSOS-M4-18 | Крепеж | Запрессовочный крепёж | Втулка запрессовочная | Втулка BSO, BSOS, BSO4, BSOA неполнопроходная | Нержавеющая сталь
SO-M2-08ZI Втулка запрессовочная резьбовая проходная | 4877 | so_m2_08zi_vtulka_zapressovochnaya_rezbovaya_prokhodnaya | SO-M2-8ZI | Крепеж | Запрессовочный крепёж | Втулка запрессовочная | Втулка резьбовая SO, SOS, SO4, SOA полнопроходная | Оцинкованная сталь
SOS-M4-12 Втулка запрессовочная резьбовая проходная нержавеющая сталь | 4878 | sos_m4_12_vtulka_zapressovochnaya_rezbovaya_prokhodnaya_nerzhaveyushchaya_stal | SOS-M4-12 | Крепеж | Запрессовочный крепёж | Втулка запрессовочная | Втулка резьбовая SO, SOS, SO4, SOA полнопроходная | Нержавеющая сталь
PFC2 M5-94 Винт невыпадающий М5 х 94 сталь нержавеющая | 4879 | pfc2_m5_94_vint_nevypadayushchiy_m5_kh_94_stal_nerzhaveyushchaya | TR PFC2-M5-94 | Крепеж | Запрессовочный крепёж | Винт невыпадающий | Винт прямой шлиц PFC2, PFS2 | Нержавеющая сталь
CLS-M8-2 Гайка запрессовочная резьбовая стальная нержавеющая | 4880 | cls_m8_2_gayka_zapressovochnaya_rezbovaya_stalnaya_nerzhaveyushchaya | CLS-M8-2 | Крепеж | Запрессовочный крепёж | Гайка запрессовочная резьбовая | Гайка стандартная S, CLS, SP4, SP, CLA | Нержавеющая сталь
FH-M5-16ZI Шпилька резьбовая запрессовочная стальная оцинкованная | 4882 | fh_m5_16zi_shpilka_rezbovaya_zapressovochnaya_stalnaya_otsinkovannaya | FH-M5-16ZI | Крепеж | Запрессовочный крепёж | Шпилька запрессовочная резьбовая | Шпилька FH, FHS, FH4, FHA стандартная | Оцинкованная сталь
FHA-M4-20 Шпилька запрессовочная резьбовая алюминиевая М4 х20 | 4883 | fha_m4_20_shpilka_zapressovochnaya_rezbovaya_alyuminievaya_m4_kh20 | TR FHA-M4-20 | Крепеж | Запрессовочный крепёж | Шпилька запрессовочная резьбовая | Шпилька FH, FHS, FH4, FHA стандартная | Алюминий
TSO-M2,5-03 Втулка запрессовочная резьбовая М2,5 х 3 | 4887 | tso_m2_5_03_vtulka_zapressovochnaya_rezbovaya_m2_5_kh_3 | TR TSO-M2,5-03 | Крепеж | Запрессовочный крепёж | Втулка запрессовочная | Втулка резьбовая TSO, TSOS полнопроходная для тонкого листа | Оцинкованная сталь
SO-M5-20 Втулка запрессовочная резьбовая полнопроходная М5х20 стальная оцинкованная | 4888 | so_m5_20_vtulka_zapressovochnaya_rezbovaya_polnoprokhodnaya_m5kh20_stalnaya_otsinkovannaya | TR SO-M5-20 | Крепеж | Запрессовочный крепёж | Втулка запрессовочная | Втулка резьбовая SO, SOS, SO4, SOA полнопроходная | Оцинкованная сталь
LAS-M4-1 MD Гайка запрессовочная самостопорная c "плавающим " сердечником | 4890 | las_m4_1_md_gayka_zapressovochnaya_samostopornaya_c_plavayushchim_serdechnikom | LAS-M4-1 MD | Крепеж | Запрессовочный крепёж | Гайка запрессовочная резьбовая | Гайка плавающая самостопорящаяся LAS, LAC | Оцинкованная сталь
KFE-M3-5 et Втулка запрессовочная резьбовая для печатных плат | 4891 | kfe_m3_5_et_vtulka_zapressovochnaya_rezbovaya_dlya_pechatnykh_plat | KFE-M3-5 et | Крепеж | Запрессовочный крепёж | Втулка запрессовочная | Втулка резьбовая KFE, KFSE промежуточная | Оцинкованная сталь
FH4-M3-10 Шпилька резьбовая запрессовочная нержавеющая сталь | 4892 | fh4_m3_10_shpilka_rezbovaya_zapressovochnaya_nerzhaveyushchaya_stal | FH4-M3-10 | Крепеж | Запрессовочный крепёж | Шпилька запрессовочная резьбовая | Шпилька FH, FHS, FH4, FHA стандартная | Высокопрочная нержавеющая сталь
SO-3,5M3-20 Втулка запрессовочная резьбовая полнопроходная М3х20 стальная оцинкованная | 4894 | so_3_5m3_20_vtulka_zapressovochnaya_rezbovaya_polnoprokhodnaya_m3kh20_stalnaya_otsinkovannaya | TR SO-3,5M3-20 | Крепеж | Запрессовочный крепёж | Втулка запрессовочная | Втулка резьбовая SO, SOS, SO4, SOA полнопроходная | Оцинкованная сталь
CHC-M4-25 Шпилька запрессовочная резьбовая нержавеющая сталь М4х20 | 4895 | chc_m4_25_shpilka_zapressovochnaya_rezbovaya_nerzhaveyushchaya_stal_m4kh20 | TR CHC-M4-25 | Крепеж | Запрессовочный крепёж | Шпилька запрессовочная резьбовая | Шпилька CHC, CFHC, CHA, CFHA для несквозных отверстий | Нержавеющая сталь
FH4-M5-14 Шпилька запрессовочная резьбовая М5х14 стальная нержавеющая, высокопрочная AISI400 | 4896 | fh4_m5_14_shpilka_zapressovochnaya_rezbovaya_m5kh14_stalnaya_nerzhaveyushchaya_vysokoprochnaya_aisi4 | TR FH4-M5-14 | Крепеж | Запрессовочный крепёж | Шпилька запрессовочная резьбовая | Шпилька FH, FHS, FH4, FHA стандартная | Высокопрочная нержавеющая сталь
KF2-M2,5 Гайка под запрессовку с зубчатой накаткой для синтетических материалов | 4898 | kf2_m2_5_gayka_pod_zapressovku_s_zubchatoy_nakatkoy_dlya_sinteticheskikh_materialov | TR KF2-M2,5-0 / KKF2M2.5 | Крепеж | Запрессовочный крепёж | Гайка запрессовочная резьбовая | Гайка для печатных плат KF2, KFS2 | Оцинкованная сталь
KFB3-M3-4ET Втулка запрессовочная резьбовая для печатных плат | 4900 | kfb3_m3_4et_vtulka_zapressovochnaya_rezbovaya_dlya_pechatnykh_plat | KFB3-M3-4ET | Крепеж | Запрессовочный крепёж | Втулка запрессовочная
HFH-M6-15 ZI Шпилька запрессовочная высокопрочная резьбовая оцинкованная сталь | 4902 | hfh_m6_15_zi_shpilka_zapressovochnaya_vysokoprochnaya_rezbovaya_otsinkovannaya_stal | HFH-M6-15 ZI | Крепеж | Запрессовочный крепёж | Шпилька запрессовочная резьбовая | Шпилька HFH, HFHS для высоких нагрузок | Оцинкованная сталь
SO-M2,5-10 Втулка запрессовочная резьбовая полнопроходная М2,5х10 стальная оцинкованная | 4903 | so_m2_5_10_vtulka_zapressovochnaya_rezbovaya_polnoprokhodnaya_m2_5kh10_stalnaya_otsinkovannaya | TR SO-M2,5-10 | Крепеж | Запрессовочный крепёж | Втулка запрессовочная | Втулка резьбовая SO, SOS, SO4, SOA полнопроходная | Оцинкованная сталь
BSO4-M2,5-10 Втулка запрессовочная резьбовая неполнопроходная М2,5х10 нержавеющая сталь | 4904 | bso4_m2_5_10_vtulka_zapressovochnaya_rezbovaya_nepolnoprokhodnaya_m2_5kh10_nerzhaveyushchaya_stal | TR BSO4-M2,5-10 | Крепеж | Запрессовочный крепёж | Втулка запрессовочная | Втулка BSO, BSOS, BSO4, BSOA неполнопроходная | Высокопрочная нержавеющая сталь
S-M12-1ZI Гайка запрессовочная резьбовая стальная оцинкованная | 4905 | s_m12_1zi_gayka_zapressovochnaya_rezbovaya_stalnaya_otsinkovannaya | S-M12-1ZI | Крепеж | Запрессовочный крепёж | Гайка запрессовочная резьбовая | Гайка стандартная S, CLS, SP4, SP, CLA | Оцинкованная сталь
FH4-M5-15 Шпилька запрессовочная резьбовая М5х15 стальная нержавеющая, высокопрочная AISI400 | 4906 | fh4_m5_15_shpilka_zapressovochnaya_rezbovaya_m5kh15_stalnaya_nerzhaveyushchaya_vysokoprochnaya_aisi4 | TR FH4-M5-15 | Крепеж | Запрессовочный крепёж | Шпилька запрессовочная резьбовая | Шпилька FH, FHS, FH4, FHA стандартная | Высокопрочная нержавеющая сталь
M3 Hex Hank Bush Steel 14 SWG Гайка развальцовочная резьбовая шестигранная сталь оцинкованная | 4908 | m3_hex_hank_bush_steel_14_swg_gayka_razvaltsovochnaya_rezbovaya_shestigrannaya_stal_otsinkovannaya | M3-HXST14 TC1 | Крепеж | Запрессовочный крепёж | Гайка развальцовочная
PF11-M3-0 Запрессовочный Винт невыпадающий подпружиненный М3 | 4909 | pf11_m3_0_zapressovochnyy_vint_nevypadayushchiy_podpruzhinennyy_m3 | PF11-M3-0 | Крепеж | Запрессовочный крепёж | Винт невыпадающий | Винт стандартный PF11 | Комбинированный
HFH-M6-30 ZI Шпилька запрессовочная высокопрочная резьбовая оцинкованная сталь | 4910 | hfh_m6_30_zi_shpilka_zapressovochnaya_vysokoprochnaya_rezbovaya_otsinkovannaya_stal | HFH-M6-30 ZI | Крепеж | Запрессовочный крепёж | Шпилька запрессовочная резьбовая | Шпилька HFH, HFHS для высоких нагрузок | Оцинкованная сталь
SOS-M5-10 Втулка запрессовочная резьбовая проходная нержавеющая сталь | 4911 | sos_m5_10_vtulka_zapressovochnaya_rezbovaya_prokhodnaya_nerzhaveyushchaya_stal | SOS-M5-10 | Крепеж | Запрессовочный крепёж | Втулка запрессовочная | Втулка резьбовая SO, SOS, SO4, SOA полнопроходная | Нержавеющая сталь
RHB-M5-20 swg STAINLESS STEEL/ RHB-M5-20 A2 Гайка развальцовочная резьбовая М5 стальная нержавеющая для толщины металла 1,0 мм | 4913 | rhb_m5_20_swg_stainless_steel_rhb_m5_20_a2_gayka_razvaltsovochnaya_rezbovaya_m5_stalnaya_nerzhaveyushch | TR RHB-M5-20 swg STAINLESS STEEL | Крепеж | Запрессовочный крепёж | Гайка развальцовочная | Гайка резьбовая стандартная RHB | Оцинкованная сталь
KFH-M5-10 et Шпилька запрессовочная резьбовая для печатных плат | 4914 | kfh_m5_10_et_shpilka_zapressovochnaya_rezbovaya_dlya_pechatnykh_plat | KFH-M5-10 et | Крепеж | Запрессовочный крепёж | Шпилька запрессовочная резьбовая | Шпилька KFH для печатных плат | Фосфорированная бронза
CLS-3,5M3-0 Гайка запрессовочная резьбовая М3 стальная нержавеющая | 4916 | cls_3_5m3_0_gayka_zapressovochnaya_rezbovaya_m3_stalnaya_nerzhaveyushchaya | TR CLS-3,5M3-0 | Крепеж | Запрессовочный крепёж | Гайка запрессовочная резьбовая | Гайка стандартная S, CLS, SP4, SP, CLA | Нержавеющая сталь
SO-M5-14ZI Втулка запрессовочная резьбовая проходная | 4917 | so_m5_14zi_vtulka_zapressovochnaya_rezbovaya_prokhodnaya | SO-M5-14ZI | Крепеж | Запрессовочный крепёж | Втулка запрессовочная | Втулка резьбовая SO, SOS, SO4, SOA полнопроходная | Оцинкованная сталь
SO4-632-6 Втулка запрессовочная резьбовая проходная нержавеющая сталь | 4919 | so4_632_6_vtulka_zapressovochnaya_rezbovaya_prokhodnaya_nerzhaveyushchaya_stal | TR SO4-632-6 | Крепеж | Запрессовочный крепёж | Втулка запрессовочная | Втулка резьбовая SO, SOS, SO4, SOA полнопроходная | Высокопрочная нержавеющая сталь
FH-5MM-12 / KH5MM-12 Шпилька резьбовая запрессовочная стальная оцинкованная 5х12 | 4920 | fh_5mm_12_kh5mm_12_shpilka_rezbovaya_zapressovochnaya_stalnaya_otsinkovannaya_5kh12 | TR FH-5MM-12 | Крепеж | Запрессовочный крепёж | Шпилька запрессовочная резьбовая | Шпилька FH, FHS, FH4, FHA стандартная | Оцинкованная сталь
CSOS-M4-6 Втулка запрессовочная резьбовая проходная M4-6 нержавеющая сталь | 4921 | csos_m4_6_vtulka_zapressovochnaya_rezbovaya_prokhodnaya_m4_6_nerzhaveyushchaya_stal | TR CSOS-M4-06 | Крепеж | Запрессовочный крепёж | Втулка запрессовочная | Втулка резьбовая CSS, CSOS для не сквозных отверстий | Нержавеющая сталь
KSSB-4MM-8 Стойка запрессовочная дистанционная для печатных плат и пластика 4 мм | 4922 | kssb_4mm_8_stoyka_zapressovochnaya_distantsionnaya_dlya_pechatnykh_plat_i_plastika_4_mm | KSSB-4MM-8 | Крепеж | Запрессовочный крепёж | Для печатных плат и пластика
FH-M2-15 Шпилька резьбовая запрессовочная стальная оцинкованная М2 х 15 | 4923 | fh_m2_15_shpilka_rezbovaya_zapressovochnaya_stalnaya_otsinkovannaya_m2_kh_15 | TR FH-M2-15 | Крепеж | Запрессовочный крепёж | Шпилька запрессовочная резьбовая | Шпилька FH, FHS, FH4, FHA стандартная | Оцинкованная сталь
PF11MW-M5-11 Запрессовочный Винт невыпадающий М5 х 11 | 4924 | pf11mw_m5_11_zapressovochnyy_vint_nevypadayushchiy_m5_kh_11 | PF11MW-M5-11 | Крепеж | Запрессовочный крепёж | Винт невыпадающий | Винт стандартный PF11 | Комбинированный
HFH-M10-30 ZI Шпилька запрессовочная высокопрочная резьбовая оцинкованная сталь | 4925 | hfh_m10_30_zi_shpilka_zapressovochnaya_vysokoprochnaya_rezbovaya_otsinkovannaya_stal | HFH-M10-30 ZI | Крепеж | Запрессовочный крепёж | Шпилька запрессовочная резьбовая | Шпилька HFH, HFHS для высоких нагрузок | Оцинкованная сталь
CLS-M4-0 Гайка запрессовочная резьбовая М4 стальная нержавеющая | 4926 | cls_m4_0_gayka_zapressovochnaya_rezbovaya_m4_stalnaya_nerzhaveyushchaya | TR CLS-M4-0 | Крепеж | Запрессовочный крепёж | Гайка запрессовочная резьбовая | Гайка стандартная S, CLS, SP4, SP, CLA | Нержавеющая сталь
SP-M3-0 Гайка запрессовочная резьбовая (для установки в нержавеющую сталь) | 4927 | sp_m3_0_gayka_zapressovochnaya_rezbovaya_dlya_ustanovki_v_nerzhaveyushchuyu_stal | SP-M3-0 | Крепеж | Запрессовочный крепёж | Гайка запрессовочная резьбовая | Гайка стандартная S, CLS, SP4, SP, CLA | Нержавеющая сталь
FH-M8-25ZI Шпилька резьбовая запрессовочная стальная оцинкованная | 4928 | fh_m8_25zi_shpilka_rezbovaya_zapressovochnaya_stalnaya_otsinkovannaya | FH-M8-25ZI | Крепеж | Запрессовочный крепёж | Шпилька запрессовочная резьбовая | Шпилька FH, FHS, FH4, FHA стандартная | Оцинкованная сталь
SO-3.5-M3-10ZI Втулка резьбовая запрессовочная проходная | 4929 | so_3_5_m3_10zi_vtulka_rezbovaya_zapressovochnaya_prokhodnaya | SO-3.5-M3-10ZI | Крепеж | Запрессовочный крепёж | Втулка запрессовочная | Втулка резьбовая SO, SOS, SO4, SOA полнопроходная | Оцинкованная сталь
BSO-M4-30 Втулка резьбовая запрессовочная неполнопроходная М4х30 стальная оцинкованная | 4931 | bso_m4_30_vtulka_rezbovaya_zapressovochnaya_nepolnoprokhodnaya_m4kh30_stalnaya_otsinkovannaya | TR BSO-M4-30 | Крепеж | Запрессовочный крепёж | Втулка запрессовочная | Втулка BSO, BSOS, BSO4, BSOA неполнопроходная | Оцинкованная сталь
KFH-M3-6 et Шпилька запрессовочная резьбовая для печатных плат | 4933 | kfh_m3_6_et_shpilka_zapressovochnaya_rezbovaya_dlya_pechatnykh_plat | KFH-M3-6 et | Крепеж | Запрессовочный крепёж | Шпилька запрессовочная резьбовая | Шпилька KFH для печатных плат | Фосфорированная бронза
BSO-M4-35 Втулка резьбовая запрессовочная неполнопроходная М4х35 стальная оцинкованная | 4936 | bso_m4_35_vtulka_rezbovaya_zapressovochnaya_nepolnoprokhodnaya_m4kh35_stalnaya_otsinkovannaya | TR BSO-M4-35 | Крепеж | Запрессовочный крепёж | Втулка запрессовочная | Втулка BSO, BSOS, BSO4, BSOA неполнопроходная | Оцинкованная сталь
KFS2-440 Гайка запрессовочная резьбовая для печатных плат нержавеющая сталь | 4939 | kfs2_440_gayka_zapressovochnaya_rezbovaya_dlya_pechatnykh_plat_nerzhaveyushchaya_stal | KFS2-440 | Крепеж | Запрессовочный крепёж | Гайка запрессовочная резьбовая | Гайка для печатных плат KF2, KFS2 | Нержавеющая сталь
KFS2-M2.5 et Гайка запрессовочная резьбовая для печатных плат нержавеющая сталь | 4940 | kfs2_m2_5_et_gayka_zapressovochnaya_rezbovaya_dlya_pechatnykh_plat_nerzhaveyushchaya_stal | KFS2-M2.5 et | Крепеж | Запрессовочный крепёж | Гайка запрессовочная резьбовая | Гайка для печатных плат KF2, KFS2 | Нержавеющая сталь
RMHB-M4-20 GZ Гайка развальцовочная резьбовая | 4941 | rmhb_m4_20_gz_gayka_razvaltsovochnaya_rezbovaya | RMHB-M4-20 GZ | Крепеж | Запрессовочный крепёж | Гайка развальцовочная | Гайка резьбовая мини RMHB | Оцинкованная сталь
FHL-M2,5-15 Шпилька резьбовая запрессовочная стальная оцинкованная М2,5х15 | 4942 | fhl_m2_5_15_shpilka_rezbovaya_zapressovochnaya_stalnaya_otsinkovannaya_m2_5kh15 | TR FHL-M2,5-15 | Крепеж | Запрессовочный крепёж | Шпилька запрессовочная резьбовая | Шпилька FHL, FHLS для минимального расстояния от края заготовки | Оцинкованная сталь
SOS-M5-20 Втулка резьбовая запрессовочная проходная нержавеющая сталь | 4944 | sos_m5_20_vtulka_rezbovaya_zapressovochnaya_prokhodnaya_nerzhaveyushchaya_stal | SOS-M5-20 | Крепеж | Запрессовочный крепёж | Втулка запрессовочная | Втулка резьбовая SO, SOS, SO4, SOA полнопроходная | Нержавеющая сталь
KPS6-M3-04 Втулка резьбовая запрессовочная полнопроходная М3х4 стальная для печатных плат | 4946 | kps6_m3_04_vtulka_rezbovaya_zapressovochnaya_polnoprokhodnaya_m3kh4_stalnaya_dlya_pechatnykh_plat | TR KPS6-M3-04 | Крепеж | Запрессовочный крепёж | Гайка запрессовочная резьбовая
SO-3,5M3-07 Втулка резьбовая запрессовочная полнопроходная М3х7 стальная оцинкованная | 4947 | so_3_5m3_07_vtulka_rezbovaya_zapressovochnaya_polnoprokhodnaya_m3kh7_stalnaya_otsinkovannaya | TR SO-3,5M3-07 | Крепеж | Запрессовочный крепёж | Втулка запрессовочная | Втулка резьбовая SO, SOS, SO4, SOA полнопроходная | Оцинкованная сталь
FHS-M8-10 Шпилька резьбовая запрессовочная нержавеющая сталь М8х10 | 4948 | fhs_m8_10_shpilka_rezbovaya_zapressovochnaya_nerzhaveyushchaya_stal_m8kh10 | TR FHS-M8-10 | Крепеж | Запрессовочный крепёж | Шпилька запрессовочная резьбовая | Шпилька FH, FHS, FH4, FHA стандартная | Нержавеющая сталь
PF 31-M3-30 Запрессовочный Винт невыпадающий М3 х 30 | 4951 | pf_31_m3_30_zapressovochnyy_vint_nevypadayushchiy_m3_kh_30 | PF31-M3-30 | Крепеж | Запрессовочный крепёж | Винт невыпадающий | Винт низкий прямой шлиц PF31, PF32 | Оцинкованная сталь
M5 HANK SERT 14 SWG STAINLESS STEEL/ RHB-M5-14 STAINLESS STEEL Гайка развальцовочная резьбовая М5 сталь нержавеющая для толщины металла 2,0 мм | 4952 | m5_hank_sert_14_swg_stainless_steel_rhb_m5_14_stainless_steel_gayka_razvaltsovochnaya_rezbovaya_m5_s | TR RHB-M5-14 STAINLESS STEEL | Крепеж | Запрессовочный крепёж | Гайка развальцовочная | Гайка резьбовая стандартная RHB | Оцинкованная сталь
KFS2-M2-0 Гайка запрессовочная резьбовая для печатных плат нержавеющая сталь с зубчатой накаткой | 4953 | kfs2_m2_0_gayka_zapressovochnaya_rezbovaya_dlya_pechatnykh_plat_nerzhaveyushchaya_stal_s_zubchatoy_n | TR KFS2-M2-0 | Крепеж | Запрессовочный крепёж | Гайка запрессовочная резьбовая | Гайка для печатных плат KF2, KFS2 | Нержавеющая сталь
CHC-M5-12 Шпилька запрессовочная резьбовая нержавеющая сталь М5х12 | 4954 | chc_m5_12_shpilka_zapressovochnaya_rezbovaya_nerzhaveyushchaya_stal_m5kh12 | TR CHC-M5-12 | Крепеж | Запрессовочный крепёж | Шпилька запрессовочная резьбовая | Шпилька CHC, CFHC, CHA, CFHA для несквозных отверстий | Нержавеющая сталь
BSO4-M2-6 Втулка резьбовая запрессовочная неполнопроходная М2х6 нержавеющая сталь | 4955 | bso4_m2_6_vtulka_rezbovaya_zapressovochnaya_nepolnoprokhodnaya_m2kh6_nerzhaveyushchaya_stal | TR BSO4-M2-06 | Крепеж | Запрессовочный крепёж | Втулка запрессовочная | Втулка BSO, BSOS, BSO4, BSOA неполнопроходная | Высокопрочная нержавеющая сталь
BSO-M5-06 Втулка резьбовая запрессовочная неполнопроходная М5х6 стальная оцинкованная | 4956 | bso_m5_06_vtulka_rezbovaya_zapressovochnaya_nepolnoprokhodnaya_m5kh6_stalnaya_otsinkovannaya | TR BSO-M5-06 | Крепеж | Запрессовочный крепёж | Втулка запрессовочная | Втулка BSO, BSOS, BSO4, BSOA неполнопроходная | Оцинкованная сталь
SO-M4-18ZI Втулка резьбовая запрессовочная проходная | 4957 | so_m4_18zi_vtulka_rezbovaya_zapressovochnaya_prokhodnaya | SO-M4-18ZI | Крепеж | Запрессовочный крепёж | Втулка запрессовочная | Втулка резьбовая SO, SOS, SO4, SOA полнопроходная | Оцинкованная сталь
HFHS-M5-20 Шпилька запрессовочная высокопрочная резьбовая нержавеющая сталь | 4958 | hfhs_m5_20_shpilka_zapressovochnaya_vysokoprochnaya_rezbovaya_nerzhaveyushchaya_stal | HFHS-M5-20 | Крепеж | Запрессовочный крепёж | Шпилька запрессовочная резьбовая | Шпилька HFH, HFHS для высоких нагрузок | Нержавеющая сталь
SOS-M5-08 Втулка резьбовая запрессовочная полнопроходная М5х8 нержавеющая сталь | 4960 | sos_m5_08_vtulka_rezbovaya_zapressovochnaya_polnoprokhodnaya_m5kh8_nerzhaveyushchaya_stal | TR SOS-M5-08 | Крепеж | Запрессовочный крепёж | Втулка запрессовочная | Втулка резьбовая SO, SOS, SO4, SOA полнопроходная | Нержавеющая сталь
FHL-M3-10 ZI Шпилька резьбовая запрессовочная стальная оцинкованная | 4961 | fhl_m3_10_zi_shpilka_rezbovaya_zapressovochnaya_stalnaya_otsinkovannaya | FHL-M3-10 ZI | Крепеж | Запрессовочный крепёж | Шпилька запрессовочная резьбовая | Шпилька FHL, FHLS для минимального расстояния от края заготовки | Оцинкованная сталь
KFE-3.6-8 / 3.6-HCBO-08 Втулка резьбовая запрессовочная полнопроходная 3.6х8 стальная для печатных плат | 4962 | kfe_3_6_8_3_6_hcbo_08_vtulka_rezbovaya_zapressovochnaya_polnoprokhodnaya_3_6kh8_stalnaya_dlya_pechat | TR KFE-3.6-8 | Крепеж | Запрессовочный крепёж | Втулка запрессовочная | Втулка резьбовая KFE, KFSE промежуточная | Оцинкованная сталь
S-M12-0ZI Гайка запрессовочная резьбовая стальная оцинкованная | 4963 | s_m12_0zi_gayka_zapressovochnaya_rezbovaya_stalnaya_otsinkovannaya | S-M12-0ZI | Крепеж | Запрессовочный крепёж | Гайка запрессовочная резьбовая | Гайка стандартная S, CLS, SP4, SP, CLA | Оцинкованная сталь
FH-M4-14ZI Шпилька резьбовая запрессовочная стальная оцинкованная | 4964 | fh_m4_14zi_shpilka_rezbovaya_zapressovochnaya_stalnaya_otsinkovannaya | FH-M4-14ZI | Крепеж | Запрессовочный крепёж | Шпилька запрессовочная резьбовая | Шпилька FH, FHS, FH4, FHA стандартная | Оцинкованная сталь
KF2-M4-0 Гайка под запрессовку с зубчатой накаткой для синтетических материалов | 4965 | kf2_m4_0_gayka_pod_zapressovku_s_zubchatoy_nakatkoy_dlya_sinteticheskikh_materialov | TR KF2-M4-0 | Крепеж | Запрессовочный крепёж | Гайка запрессовочная резьбовая | Гайка для печатных плат KF2, KFS2 | Оцинкованная сталь
FHL-M4-12 ZI Шпилька резьбовая запрессовочная стальная оцинкованная | 4966 | fhl_m4_12_zi_shpilka_rezbovaya_zapressovochnaya_stalnaya_otsinkovannaya | FHL-M4-12 ZI | Крепеж | Запрессовочный крепёж | Шпилька запрессовочная резьбовая | Шпилька FHL, FHLS для минимального расстояния от края заготовки | Оцинкованная сталь
KFE-3,6-6 et Втулка резьбовая запрессовочная для печатных плат | 4967 | kfe_3_6_6_et_vtulka_rezbovaya_zapressovochnaya_dlya_pechatnykh_plat | KFE-3,6-6 et | Крепеж | Запрессовочный крепёж | Втулка запрессовочная | Втулка резьбовая KFE, KFSE промежуточная | Оцинкованная сталь
BSO4-M4-08 Втулка резьбовая запрессовочная неполнопроходная М4х8 высокопрочная нержавеющая сталь | 4968 | bso4_m4_08_vtulka_rezbovaya_zapressovochnaya_nepolnoprokhodnaya_m4kh8_vysokoprochnaya_nerzhaveyushch | TR BSO4-M4-08 | Крепеж | Запрессовочный крепёж | Втулка запрессовочная | Втулка BSO, BSOS, BSO4, BSOA неполнопроходная | Высокопрочная нержавеющая сталь
SO4-3,5-M3-8 Втулка резьбовая запрессовочная проходная нержавеющая сталь | 4969 | so4_3_5_m3_8_vtulka_rezbovaya_zapressovochnaya_prokhodnaya_nerzhaveyushchaya_stal | SO4-3,5-M3-8 | Крепеж | Запрессовочный крепёж | Втулка запрессовочная | Втулка резьбовая SO, SOS, SO4, SOA полнопроходная | Высокопрочная нержавеющая сталь
CLS-M2,5-1 Гайка запрессовочная резьбовая нержавеющая сталь | 4970 | cls_m2_5_1_gayka_zapressovochnaya_rezbovaya_nerzhaveyushchaya_stal | CLS-M2,5-1 | Крепеж | Запрессовочный крепёж | Гайка запрессовочная резьбовая | Гайка стандартная S, CLS, SP4, SP, CLA | Нержавеющая сталь
BSO-M4-30 ZI Втулка резьбовая запрессовочная неполнопроходная | 4971 | bso_m4_30_zi_vtulka_rezbovaya_zapressovochnaya_nepolnoprokhodnaya | BSO-M4-30ZI | Крепеж | Запрессовочный крепёж | Втулка запрессовочная | Втулка BSO, BSOS, BSO4, BSOA неполнопроходная | Оцинкованная сталь
BSO-M4-20 ZI Втулка резьбовая запрессовочная неполнопроходная | 4972 | bso_m4_20_zi_vtulka_rezbovaya_zapressovochnaya_nepolnoprokhodnaya | BSO-M4-20ZI | Крепеж | Запрессовочный крепёж | Втулка запрессовочная | Втулка BSO, BSOS, BSO4, BSOA неполнопроходная | Оцинкованная сталь
BSOS-M4-22 Втулка резьбовая запрессовочная неполнопроходная М4х22 нержавеющая сталь | 4973 | bsos_m4_22_vtulka_rezbovaya_zapressovochnaya_nepolnoprokhodnaya_m4kh22_nerzhaveyushchaya_stal | TR BSOS-M4-22 | Крепеж | Запрессовочный крепёж | Втулка запрессовочная | Втулка BSO, BSOS, BSO4, BSOA неполнопроходная | Нержавеющая сталь
BSOS-M5-25 Втулка резьбовая запрессовочная неполнопроходная М5х25 нержавеющая сталь | 4974 | bsos_m5_25_vtulka_rezbovaya_zapressovochnaya_nepolnoprokhodnaya_m5kh25_nerzhaveyushchaya_stal | TR BSOS-M5-25 | Крепеж | Запрессовочный крепёж | Втулка запрессовочная | Втулка BSO, BSOS, BSO4, BSOA неполнопроходная | Нержавеющая сталь
SMPS-M3 Гайка запрессовочная резьбовая стальная нержавеющая | 4975 | smps_m3_gayka_zapressovochnaya_rezbovaya_stalnaya_nerzhaveyushchaya | SMPS-M3 | Крепеж | Запрессовочный крепёж | Гайка запрессовочная резьбовая | Гайка SMPS для тонкого листа | Нержавеющая сталь
LAS-M3-1MD Гайка запрессовочная самостопорная c "плавающим " сердечником | 4976 | las_m3_1md_gayka_zapressovochnaya_samostopornaya_c_plavayushchim_serdechnikom | LAS-M3-1MD | Крепеж | Запрессовочный крепёж | Гайка запрессовочная резьбовая | Гайка плавающая самостопорящаяся LAS, LAC | Оцинкованная сталь
CFHA-M5-10 Шпилька резьбовая запрессовочная алюминиевая для неполнопроходных отверстий М5х10 | 4978 | cfha_m5_10_shpilka_rezbovaya_zapressovochnaya_alyuminievaya_dlya_nepolnoprokhodnykh_otverstiy_m5kh10 | TR CFHA-M5-10 | Крепеж | Запрессовочный крепёж | Шпилька запрессовочная резьбовая | Шпилька CHC, CFHC, CHA, CFHA для несквозных отверстий | Алюминий
M10 HANK SERT 16 SWG ST/ RHB-M10-16 gz Гайка развальцовочная резьбовая М10 стальная оцинкованная для толщины металла 1,5/1,6 мм | 4979 | m10_hank_sert_16_swg_st_rhb_m10_16_gz_gayka_razvaltsovochnaya_rezbovaya_m10_stalnaya_otsinkovannaya_ | TR RHB-M10-16 gz | Крепеж | Запрессовочный крепёж | Гайка развальцовочная | Гайка резьбовая стандартная RHB | Оцинкованная сталь
HFHS-M5-15 Шпилька запрессовочная высокопрочная резьбовая нержавеющая сталь | 4980 | hfhs_m5_15_shpilka_zapressovochnaya_vysokoprochnaya_rezbovaya_nerzhaveyushchaya_stal | HFHS-M5-15 | Крепеж | Запрессовочный крепёж | Шпилька запрессовочная резьбовая | Шпилька HFH, HFHS для высоких нагрузок | Нержавеющая сталь
HFHS-M6-30 Шпилька запрессовочная высокопрочная резьбовая нержавеющая сталь | 4981 | hfhs_m6_30_shpilka_zapressovochnaya_vysokoprochnaya_rezbovaya_nerzhaveyushchaya_stal | HFHS-M6-30 | Крепеж | Запрессовочный крепёж | Шпилька запрессовочная резьбовая | Шпилька HFH, HFHS для высоких нагрузок | Нержавеющая сталь
SSC-4MM-16 Опорная стойка запрессовочная дистанционная для печатных плат | 4982 | ssc_4mm_16_opornaya_stoyka_zapressovochnaya_distantsionnaya_dlya_pechatnykh_plat | SSC-4MM-16 | Крепеж | Запрессовочный крепёж | Втулка запрессовочная | Втулка SSS, SSC, SSA дистанционная стойка | Нержавеющая сталь
BSO4-M3-16 Втулка резьбовая запрессовочная неполнопроходная нержавеющая сталь | 4983 | bso4_m3_16_vtulka_rezbovaya_zapressovochnaya_nepolnoprokhodnaya_nerzhaveyushchaya_stal | BSO4-M3-16 | Крепеж | Запрессовочный крепёж | Втулка запрессовочная | Втулка BSO, BSOS, BSO4, BSOA неполнопроходная | Высокопрочная нержавеющая сталь
FHS-M4-38 Шпилька резьбовая запрессовочная нержавеющая сталь М4х38 | 4984 | fhs_m4_38_shpilka_rezbovaya_zapressovochnaya_nerzhaveyushchaya_stal_m4kh38 | TR FHS-M4-38 | Крепеж | Запрессовочный крепёж | Шпилька запрессовочная резьбовая | Шпилька FH, FHS, FH4, FHA стандартная | Нержавеющая сталь
SO4-M2,5-08 Втулка резьбовая запрессовочная полнопроходная М2,5х8 стальная нержавеющая | 4985 | so4_m2_5_08_vtulka_rezbovaya_zapressovochnaya_polnoprokhodnaya_m2_5kh8_stalnaya_nerzhaveyushchaya | TR SO4-M2,5-08 | Крепеж | Запрессовочный крепёж | Втулка запрессовочная | Втулка резьбовая SO, SOS, SO4, SOA полнопроходная | Высокопрочная нержавеющая сталь
FH-M2-06 Шпилька резьбовая запрессовочная М2х6 стальная оцинкованная | 4986 | fh_m2_06_shpilka_rezbovaya_zapressovochnaya_m2kh6_stalnaya_otsinkovannaya | TR FH-M2-06 | Крепеж | Запрессовочный крепёж | Шпилька запрессовочная резьбовая | Шпилька FH, FHS, FH4, FHA стандартная | Оцинкованная сталь
BS-M5-1 Гайка запрессовочная резьбовая нержавеющая сталь | 4987 | bs_m5_1_gayka_zapressovochnaya_rezbovaya_nerzhaveyushchaya_stal | BS-M5-1 | Крепеж | Запрессовочный крепёж | Гайка запрессовочная резьбовая | Гайка высокая B, BS | Нержавеющая сталь
SOS-M5-14 Втулка резьбовая запрессовочная полнопроходная М5х14 стальная нержавеющая | 4988 | sos_m5_14_vtulka_rezbovaya_zapressovochnaya_polnoprokhodnaya_m5kh14_stalnaya_nerzhaveyushchaya | TR SOS-M5-14 | Крепеж | Запрессовочный крепёж | Втулка запрессовочная | Втулка резьбовая SO, SOS, SO4, SOA полнопроходная | Нержавеющая сталь
SOS-M5-18 Втулка резьбовая запрессовочная полнопроходная М5х18 стальная нержавеющая | 4989 | sos_m5_18_vtulka_rezbovaya_zapressovochnaya_polnoprokhodnaya_m5kh18_stalnaya_nerzhaveyushchaya | TR SOS-M5-18 | Крепеж | Запрессовочный крепёж | Втулка запрессовочная | Втулка резьбовая SO, SOS, SO4, SOA полнопроходная | Нержавеющая сталь
CHA-M4-16 Шпилька резьбовая запрессовочная алюминиевая М4х16 | 4990 | cha_m4_16_shpilka_rezbovaya_zapressovochnaya_alyuminievaya_m4kh16 | TR CHA-M4-16 | Крепеж | Запрессовочный крепёж | Шпилька запрессовочная резьбовая | Шпилька CHC, CFHC, CHA, CFHA для несквозных отверстий | Алюминий
FHA-M6-35 Шпилька запрессовочная резьбовая алюминий М6х35 | 4991 | fha_m6_35_shpilka_zapressovochnaya_rezbovaya_alyuminiy_m6kh35 | TR FHA-M6-35 | Крепеж | Запрессовочный крепёж | Шпилька запрессовочная резьбовая | Шпилька FH, FHS, FH4, FHA стандартная | Алюминий
М4 x 7,9 UHBRFI SF Fin Serts Запрессовываемая самонарезающая вставка (бронза) без бортика | 4992 | m4_x_7_9_uhbrfi_sf_fin_serts_zapressovyvaemaya_samonarezayushchaya_vstavka_bronza_bez_bortika | М4х7,9 UHBRFI SF | Крепеж | Запрессовочный крепёж | Для печатных плат и пластика
PF32-M5-30 CN Запрессовочный Винт невыпадающий М5 х 30 | 4994 | pf32_m5_30_cn_zapressovochnyy_vint_nevypadayushchiy_m5_kh_30 | PF32-M5-30 CN | Крепеж | Запрессовочный крепёж | Винт невыпадающий | Винт низкий прямой шлиц PF31, PF32 | Оцинкованная сталь
FHL-M3-6 ZI Шпилька резьбовая запрессовочная стальная оцинкованная | 4995 | fhl_m3_6_zi_shpilka_rezbovaya_zapressovochnaya_stalnaya_otsinkovannaya | FHL-M3-6 ZI | Крепеж | Запрессовочный крепёж | Шпилька запрессовочная резьбовая | Шпилька FHL, FHLS для минимального расстояния от края заготовки | Оцинкованная сталь
PFC2 M3-40 Винт невыпадающий М3 х 40 сталь нержавеющая | 4996 | pfc2_m3_40_vint_nevypadayushchiy_m3_kh_40_stal_nerzhaveyushchaya | TR PFC2-M3-40 | Крепеж | Запрессовочный крепёж | Винт невыпадающий | Винт прямой шлиц PFC2, PFS2 | Нержавеющая сталь
SO4-M4-4 Втулка резьбовая запрессовочная проходная стальная нержавеющая | 4997 | so4_m4_4_vtulka_rezbovaya_zapressovochnaya_prokhodnaya_stalnaya_nerzhaveyushchaya | SO4-M4-4 | Крепеж | Запрессовочный крепёж | Втулка запрессовочная | Втулка резьбовая SO, SOS, SO4, SOA полнопроходная | Высокопрочная нержавеющая сталь
PF50-M3-1CN Винт невыпадающий М3 | 4998 | pf50_m3_1cn_vint_nevypadayushchiy_m3 | PF50-M3-1CN | Крепеж | Запрессовочный крепёж | Винт невыпадающий | Винт низкий крестовой шлиц PF50 | Оцинкованная сталь
M8 HEX HANK BUSH 16 SWG ST Гайка развальцовочная резьбовая шестигранная | 4999 | m8_hex_hank_bush_16_swg_st_gayka_razvaltsovochnaya_rezbovaya_shestigrannaya | M8 HEX HANK BUSH 16 SWG S | Крепеж | Запрессовочный крепёж | Гайка развальцовочная
FHA-M5-10 Шпилька запрессовочная резьбовая алюминиевая М5 х 10 | 5000 | fha_m5_10_shpilka_zapressovochnaya_rezbovaya_alyuminievaya_m5_kh_10 | TR FHA-M5-10 | Крепеж | Запрессовочный крепёж | Шпилька запрессовочная резьбовая | Шпилька FH, FHS, FH4, FHA стандартная | Алюминий
KPS6-M3-12 Втулка резьбовая запрессовочная для печатных плат | 5005 | kps6_m3_12_vtulka_rezbovaya_zapressovochnaya_dlya_pechatnykh_plat | KPS6-M3-12 | Крепеж | Запрессовочный крепёж | Гайка запрессовочная резьбовая
SO-M2.5-08ZI Втулка резьбовая запрессовочная проходная | 5007 | so_m2_5_08zi_vtulka_rezbovaya_zapressovochnaya_prokhodnaya | SO-M2.5-8ZI | Крепеж | Запрессовочный крепёж | Втулка запрессовочная | Втулка резьбовая SO, SOS, SO4, SOA полнопроходная | Оцинкованная сталь
SL-M3-2ZI Гайка запрессовочная резьбовая оцинкованная сталь | 5009 | sl_m3_2zi_gayka_zapressovochnaya_rezbovaya_otsinkovannaya_stal | SL-M3-2ZI | Крепеж | Запрессовочный крепёж | Гайка запрессовочная резьбовая | Гайка SL с возможностью фиксации | Оцинкованная сталь
FHS-M6-14 Шпилька резьбовая запрессовочная М 6 х 14 стальная нержавеющая | 5010 | fhs_m6_14_shpilka_rezbovaya_zapressovochnaya_m_6_kh_14_stalnaya_nerzhaveyushchaya | TR FHS-M6-14 | Крепеж | Запрессовочный крепёж | Шпилька запрессовочная резьбовая | Шпилька FH, FHS, FH4, FHA стандартная | Нержавеющая сталь
M12-3,0 ST TC1 K-SERIES Гайка резьбовая под запрессовку (шестигранная) для толщины металла min. 2,8 мм. | 5012 | m12_3_0_st_tc1_k_series_gayka_rezbovaya_pod_zapressovku_shestigrannaya_dlya_tolshchiny_metalla_min_2 | TR M12-3ST TC1 | Крепеж | Запрессовочный крепёж | Гайка запрессовочная резьбовая
SO-63.1-4 Втулка запрессовочная резьбовая проходная SO-63.1-4 | 5013 | so_63_1_4_vtulka_zapressovochnaya_rezbovaya_prokhodnaya_so_63_1_4 | SO-63.1-4 | Крепеж | Запрессовочный крепёж | Втулка запрессовочная | Втулка резьбовая SO, SOS, SO4, SOA полнопроходная | Оцинкованная сталь
SSC-4MM-10 Опорная стойка запрессовочная дистанционная для печатных плат 4ммх10 | 5014 | ssc_4mm_10_opornaya_stoyka_zapressovochnaya_distantsionnaya_dlya_pechatnykh_plat_4mmkh10 | TR SSC-4MM-10 | Крепеж | Запрессовочный крепёж | Втулка запрессовочная | Втулка SSS, SSC, SSA дистанционная стойка | Нержавеющая сталь
HFHS-M10-15 Шпилька запрессовочная высокопрочная резьбовая М10х15 стальная нержавеющая | 5017 | hfhs_m10_15_shpilka_zapressovochnaya_vysokoprochnaya_rezbovaya_m10kh15_stalnaya_nerzhaveyushchaya | TR HFHS-M10-15 | Крепеж | Запрессовочный крепёж | Шпилька запрессовочная резьбовая | Шпилька HFH, HFHS для высоких нагрузок | Нержавеющая сталь
CLS-M8-1 Гайка резьбовая М8 стальная нержавеющая | 5018 | cls_m8_1_gayka_rezbovaya_m8_stalnaya_nerzhaveyushchaya | TR CLS-M8-1 | Крепеж | Запрессовочный крепёж | Гайка запрессовочная резьбовая | Гайка стандартная S, CLS, SP4, SP, CLA | Нержавеющая сталь
SOS-M4-16 Втулка резьбовая запрессовочная полнопроходная стальная нержавеющая | 5019 | sos_m4_16_vtulka_rezbovaya_zapressovochnaya_polnoprokhodnaya_stalnaya_nerzhaveyushchaya | TR SOS-M4-16 | Крепеж | Запрессовочный крепёж | Втулка запрессовочная | Втулка резьбовая SO, SOS, SO4, SOA полнопроходная | Нержавеющая сталь
S-632-0 Гайка запрессовочная резьбовая 632 стальная оцинкованная | 5021 | s_632_0_gayka_zapressovochnaya_rezbovaya_632_stalnaya_otsinkovannaya | TR S-632-0 | Крепеж | Запрессовочный крепёж | Гайка запрессовочная резьбовая | Гайка стандартная S, CLS, SP4, SP, CLA | Оцинкованная сталь
M4 Hex Hank Bush Steel 14 SWG Гайка развальцовочная резьбовая шестигранная сталь оцинкованная | 5022 | m4_hex_hank_bush_steel_14_swg_gayka_razvaltsovochnaya_rezbovaya_shestigrannaya_stal_otsinkovannaya | M4-HXST14 TC1 | Крепеж | Запрессовочный крепёж | Гайка развальцовочная
HFHS-M10-50* Шпилька запрессовочная высокопрочная резьбовая М10х50 стальная нержавеющая | 5023 | hfhs_m10_50_shpilka_zapressovochnaya_vysokoprochnaya_rezbovaya_m10kh50_stalnaya_nerzhaveyushchaya | TR HFHS-M10-50* | Крепеж | Запрессовочный крепёж | Шпилька запрессовочная резьбовая | Шпилька HFH, HFHS для высоких нагрузок | Нержавеющая сталь
FEO-M3-0 Гайка запрессовочная резьбовая М3 сталь нержавеющая Mini Lock Nut для толщины металла 0,99-1,14 мм | 5033 | feo_m3_0_gayka_zapressovochnaya_rezbovaya_m3_stal_nerzhaveyushchaya_mini_lock_nut_dlya_tolshchiny_me | TR FEO-M3-0 | Крепеж | Запрессовочный крепёж | Гайка запрессовочная резьбовая | Гайка приплюснутая самостопорящаяся UL, FE, FEO | Нержавеющая сталь
TP-3MM-03 Шпилька запрессовочная нерезьбовая оцинкованная сталь 3х3 мм | 12034 | tp_3mm_03_shpilka_zapressovochnaya_nerezbovaya_otsinkovannaya_stal_3kh3_mm | TR TP-3MM-03 | Крепеж | Запрессовочный крепёж | Шпилька запрессовочная без резьбы | Шпилька TP, TPS, TP4 | Оцинкованная сталь
TP-3MM-04 Шпилька запрессовочная нерезьбовая оцинкованная сталь 3х4 мм | 12035 | tp_3mm_04_shpilka_zapressovochnaya_nerezbovaya_otsinkovannaya_stal_3kh4_mm | TR TP-3MM-04 | Крепеж | Запрессовочный крепёж | Шпилька запрессовочная без резьбы | Шпилька TP, TPS, TP4 | Оцинкованная сталь
TP-3MM-06 Шпилька запрессовочная нерезьбовая оцинкованная сталь 3х6 мм | 12036 | tp_3mm_06_shpilka_zapressovochnaya_nerezbovaya_otsinkovannaya_stal_3kh6_mm | TR TP-3MM-06 | Крепеж | Запрессовочный крепёж | Шпилька запрессовочная без резьбы | Шпилька TP, TPS, TP4 | Оцинкованная сталь
TP-3MM-10 Шпилька запрессовочная нерезьбовая оцинкованная сталь 3х10 мм | 12037 | tp_3mm_10_shpilka_zapressovochnaya_nerezbovaya_otsinkovannaya_stal_3kh10_mm | TR TP-3MM-10 | Крепеж | Запрессовочный крепёж | Шпилька запрессовочная без резьбы | Шпилька TP, TPS, TP4 | Оцинкованная сталь
TP-3MM-12 Шпилька запрессовочная нерезьбовая оцинкованная сталь 3х12 мм | 12038 | tp_3mm_12_shpilka_zapressovochnaya_nerezbovaya_otsinkovannaya_stal_3kh12_mm | TR TP-3MM-12 | Крепеж | Запрессовочный крепёж | Шпилька запрессовочная без резьбы | Шпилька TP, TPS, TP4 | Оцинкованная сталь
TP-3MM-30 Шпилька запрессовочная нерезьбовая оцинкованная сталь 3х30 мм | 12039 | tp_3mm_30_shpilka_zapressovochnaya_nerezbovaya_otsinkovannaya_stal_3kh30_mm | TR TP-3MM-30 | Крепеж | Запрессовочный крепёж | Шпилька запрессовочная без резьбы | Шпилька TP, TPS, TP4 | Оцинкованная сталь
TP4-3MM-06 Шпилька запрессовочная нерезьбовая 3 Х 6 мм, высокопрочная, нержавеющая сталь 400 | 12040 | tp4_3mm_06_shpilka_zapressovochnaya_nerezbovaya_3_kh_6_mm_vysokoprochnaya_nerzhaveyushchaya_stal_400 | TR TP4-3MM-06 | Крепеж | Запрессовочный крепёж | Шпилька запрессовочная без резьбы | Шпилька TP, TPS, TP4 | Высокопрочная нержавеющая сталь
TP4-3MM-08 Шпилька запрессовочная нерезьбовая 3Х8 мм, высокопрочная, нержавеющая сталь 400 | 12041 | tp4_3mm_08_shpilka_zapressovochnaya_nerezbovaya_3kh8_mm_vysokoprochnaya_nerzhaveyushchaya_stal_400 | TR TP4-3MM-08 | Крепеж | Запрессовочный крепёж | Шпилька запрессовочная без резьбы | Шпилька TP, TPS, TP4 | Высокопрочная нержавеющая сталь
TP4-3MM-12* Шпилька запрессовочная нерезьбовая 3Х12 мм, высокопрочная, нержавеющая сталь 400 | 12042 | tp4_3mm_12_shpilka_zapressovochnaya_nerezbovaya_3kh12_mm_vysokoprochnaya_nerzhaveyushchaya_stal_400 | TP4-3MM-12* | Крепеж | Запрессовочный крепёж | Шпилька запрессовочная без резьбы | Шпилька TP, TPS, TP4 | Высокопрочная нержавеющая сталь
TP4-3MM-16 Шпилька запрессовочная нерезьбовая 3Х16 мм, высокопрочная, нержавеющая сталь 400 | 12043 | tp4_3mm_16_shpilka_zapressovochnaya_nerezbovaya_3kh16_mm_vysokoprochnaya_nerzhaveyushchaya_stal_400 | TR TP4-3MM-16 | Крепеж | Запрессовочный крепёж | Шпилька запрессовочная без резьбы | Шпилька TP, TPS, TP4 | Высокопрочная нержавеющая сталь
TD-60-6ZI Zn Крепежное кольцо самозажимное для крепления кабеля | 12045 | td_60_6zi_zn_krepezhnoe_koltso_samozazhimnoe_dlya_krepleniya_kabelya | TR TD-60-6ZI Zn* | Крепеж | Запрессовочный крепёж | Самостоятельное крепление кабельной стяжки | Самостоятельное крепление кабельной стяжки TD | Оцинкованная сталь
TP4-4MM-08 Шпилька запрессовочная нерезьбовая 4Х8 мм, высокопрочная, нержавеющая сталь 400 | 12046 | tp4_4mm_08_shpilka_zapressovochnaya_nerezbovaya_4kh8_mm_vysokoprochnaya_nerzhaveyushchaya_stal_400-1796684716 | TR TP4-4MM-08 | Крепеж | Запрессовочный крепёж | Шпилька запрессовочная без резьбы | Шпилька TP, TPS, TP4 | Высокопрочная нержавеющая сталь
TP4-4MM-12 Шпилька запрессовочная нерезьбовая 4Х12 мм, высокопрочная, нержавеющая сталь 400 | 12047 | tp4_4mm_12_shpilka_zapressovochnaya_nerezbovaya_4kh12_mm_vysokoprochnaya_nerzhaveyushchaya_stal_400 | TR TP4-4MM-12 | Крепеж | Запрессовочный крепёж | Шпилька запрессовочная без резьбы | Шпилька TP, TPS, TP4 | Высокопрочная нержавеющая сталь
TP4-6MM-12 Шпилька запрессовочная нерезьбовая 6Х12 мм, высокопрочная, нержавеющая сталь 400 | 12048 | tp4_6mm_12_shpilka_zapressovochnaya_nerezbovaya_6kh12_mm_vysokoprochnaya_nerzhaveyushchaya_stal_400 | TR TP4-6MM-12 | Крепеж | Запрессовочный крепёж | Шпилька запрессовочная без резьбы | Шпилька TP, TPS, TP4 | Высокопрочная нержавеющая сталь
TP-4MM-06 Шпилька запрессовочная нерезьбовая оцинкованная сталь 4х6 мм | 12049 | tp_4mm_06_shpilka_zapressovochnaya_nerezbovaya_otsinkovannaya_stal_4kh6_mm | TR TP-4MM-06 | Крепеж | Запрессовочный крепёж | Шпилька запрессовочная без резьбы | Шпилька TP, TPS, TP4 | Оцинкованная сталь
TP-4MM-12 Шпилька запрессовочная нерезьбовая оцинкованная сталь 4х12 мм | 12050 | tp_4mm_12_shpilka_zapressovochnaya_nerezbovaya_otsinkovannaya_stal_4kh12_mm | TR TP-4MM-12 | Крепеж | Запрессовочный крепёж | Шпилька запрессовочная без резьбы | Шпилька TP, TPS, TP4 | Оцинкованная сталь
TP-4MM-16 Шпилька запрессовочная нерезьбовая нержавеющая сталь 4Х16 мм | 12051 | tp_4mm_16_shpilka_zapressovochnaya_nerezbovaya_nerzhaveyushchaya_stal_4kh16_mm | TR TP-4MM-16 | Крепеж | Запрессовочный крепёж | Шпилька запрессовочная без резьбы | Шпилька TP, TPS, TP4 | Оцинкованная сталь
TP-5MM-10 Шпилька запрессовочная нерезьбовая 5х10 сталь оцинкованная | 12052 | tp_5mm_10_shpilka_zapressovochnaya_nerezbovaya_5kh10_stal_otsinkovannaya | TR TP-5MM-10 | Крепеж | Запрессовочный крепёж | Шпилька запрессовочная без резьбы | Шпилька TP, TPS, TP4 | Оцинкованная сталь
TP-5MM-12 Шпилька запрессовочная нерезьбовая 5х12 сталь оцинкованная | 12053 | tp_5mm_12_shpilka_zapressovochnaya_nerezbovaya_5kh12_stal_otsinkovannaya | TR TP-5MM-12 | Крепеж | Запрессовочный крепёж | Шпилька запрессовочная без резьбы | Шпилька TP, TPS, TP4 | Оцинкованная сталь
TP-5MM-15 Шпилька запрессовочная нерезьбовая оцинкованная сталь 5х15 | 12054 | tp_5mm_15_shpilka_zapressovochnaya_nerezbovaya_otsinkovannaya_stal_5kh15 | TR TP-5MM-15 | Крепеж | Запрессовочный крепёж | Шпилька запрессовочная без резьбы | Шпилька TP, TPS, TP4 | Оцинкованная сталь
TP-5MM-18 Шпилька запрессовочная нерезьбовая 5х18 сталь оцинкованная | 12055 | tp_5mm_18_shpilka_zapressovochnaya_nerezbovaya_5kh18_stal_otsinkovannaya | TR TP-5MM-18 | Крепеж | Запрессовочный крепёж | Шпилька запрессовочная без резьбы | Шпилька TP, TPS, TP4 | Оцинкованная сталь
TP-5MM-25 Шпилька запрессовочная нерезьбовая 5х25 сталь оцинкованная | 12056 | tp_5mm_25_shpilka_zapressovochnaya_nerezbovaya_5kh25_stal_otsinkovannaya | TR TP-5MM-25 | Крепеж | Запрессовочный крепёж | Шпилька запрессовочная без резьбы | Шпилька TP, TPS, TP4 | Оцинкованная сталь
TP-5MM-8 Шпилька запрессовочная нерезьбовая 5х8 сталь оцинкованная | 12057 | tp_5mm_8_shpilka_zapressovochnaya_nerezbovaya_5kh8_stal_otsinkovannaya | TR TP-5MM-08 | Крепеж | Запрессовочный крепёж | Шпилька запрессовочная без резьбы | Шпилька TP, TPS, TP4 | Оцинкованная сталь
TP-6MM-10 Шпилька запрессовочная нерезьбовая оцинкованная сталь 6х10 | 12058 | tp_6mm_10_shpilka_zapressovochnaya_nerezbovaya_otsinkovannaya_stal_6kh10 | TR TP-6MM-10 | Крепеж | Запрессовочный крепёж | Шпилька запрессовочная без резьбы | Шпилька TP, TPS, TP4 | Оцинкованная сталь
S-M4-2 Гайка запрессовочная резьбовая М4 стальная оцинкованная | 12060 | s_m4_2_gayka_zapressovochnaya_rezbovaya_m4_stalnaya_otsinkovannaya-1093309989 | TR S-M4-2 | Крепеж | Запрессовочный крепёж | Гайка запрессовочная резьбовая | Гайка стандартная S, CLS, SP4, SP, CLA | Оцинкованная сталь
TP-6MM-20 Шпилька запрессовочная нерезьбовая оцинкованная сталь 6х20 мм | 12061 | tp_6mm_20_shpilka_zapressovochnaya_nerezbovaya_otsinkovannaya_stal_6kh20_mm | TR TP-6MM-20 | Крепеж | Запрессовочный крепёж | Шпилька запрессовочная без резьбы | Шпилька TP, TPS, TP4 | Оцинкованная сталь
TP-6MM-25 Шпилька запрессовочная нерезьбовая оцинкованная сталь 6Х25 мм | 12062 | tp_6mm_25_shpilka_zapressovochnaya_nerezbovaya_otsinkovannaya_stal_6kh25_mm | TR TP-6MM-25 | Крепеж | Запрессовочный крепёж | Шпилька запрессовочная без резьбы | Шпилька TP, TPS, TP4 | Оцинкованная сталь
HANK EURO MINI RIVET BUSH Гайка развальцовочная резьбовая для толщины металла 1,1-1,3 мм M6 | 12063 | hank_euro_mini_rivet_bush_gayka_razvaltsovochnaya_rezbovaya_dlya_tolshchiny_metalla_1_1_1_3_mm_m6 | M6 HANK EURO MINI RIVET B | Крепеж | Запрессовочный крепёж | Гайка развальцовочная
BSO-M5-10 Втулка запрессовочная резьбовая неполнопроходная М5х10 стальная оцинкованная | 12064 | bso_m5_10_vtulka_zapressovochnaya_rezbovaya_nepolnoprokhodnaya_m5kh10_stalnaya_otsinkovannaya-1127935271 | BSO-M5-10 | Крепеж | Запрессовочный крепёж | Втулка запрессовочная | Втулка BSO, BSOS, BSO4, BSOA неполнопроходная | Оцинкованная сталь
TPS-3MM-06 Шпилька запрессовочная нерезьбовая нержавеющая сталь 3Х6 мм | 12065 | tps_3mm_06_shpilka_zapressovochnaya_nerezbovaya_nerzhaveyushchaya_stal_3kh6_mm | TR TPS-3MM-06 | Крепеж | Запрессовочный крепёж | Шпилька запрессовочная без резьбы | Шпилька TP, TPS, TP4 | Нержавеющая сталь
TPS-3MM-08 Шпилька запрессовочная нерезьбовая нержавеющая сталь 3Х8 мм | 12066 | tps_3mm_08_shpilka_zapressovochnaya_nerezbovaya_nerzhaveyushchaya_stal_3kh8_mm | TR TPS-3MM-08 | Крепеж | Запрессовочный крепёж | Шпилька запрессовочная без резьбы | Шпилька TP, TPS, TP4 | Нержавеющая сталь
TPS-3MM-10 Шпилька запрессовочная нерезьбовая нержавеющая сталь 3Х10 мм | 12067 | tps_3mm_10_shpilka_zapressovochnaya_nerezbovaya_nerzhaveyushchaya_stal_3kh10_mm | TR TPS-3MM-10 | Крепеж | Запрессовочный крепёж | Шпилька запрессовочная без резьбы | Шпилька TP, TPS, TP4 | Нержавеющая сталь
TPS-3MM-12 Шпилька запрессовочная нерезьбовая 3Х12 мм нержавеющая сталь | 12068 | tps_3mm_12_shpilka_zapressovochnaya_nerezbovaya_3kh12_mm_nerzhaveyushchaya_stal | TR TPS-3MM-12 | Крепеж | Запрессовочный крепёж | Шпилька запрессовочная без резьбы | Шпилька TP, TPS, TP4 | Нержавеющая сталь
TPS-4MM-06 Шпилька запрессовочная нерезьбовая нержавеющая сталь 4Х6 мм | 12070 | tps_4mm_06_shpilka_zapressovochnaya_nerezbovaya_nerzhaveyushchaya_stal_4kh6_mm | TR TPS-4MM-06 | Крепеж | Запрессовочный крепёж | Шпилька запрессовочная без резьбы | Шпилька TP, TPS, TP4 | Нержавеющая сталь
TPS-4MM-10 Шпилька запрессовочная нерезьбовая d.4x10 мм, сталь нержавеющая | 12071 | tps_4mm_10_shpilka_zapressovochnaya_nerezbovaya_d_4x10_mm_stal_nerzhaveyushchaya | TR TPS-4MM-10 | Крепеж | Запрессовочный крепёж | Шпилька запрессовочная без резьбы | Шпилька TP, TPS, TP4 | Нержавеющая сталь
TPS-4MM-12 Шпилька запрессовочная нерезьбовая нержавеющая сталь 4х12 мм | 12072 | tps_4mm_12_shpilka_zapressovochnaya_nerezbovaya_nerzhaveyushchaya_stal_4kh12_mm | TR TPS-4MM-12 | Крепеж | Запрессовочный крепёж | Шпилька запрессовочная без резьбы | Шпилька TP, TPS, TP4 | Нержавеющая сталь
TPS-4MM-15 Шпилька запрессовочная нерезьбовая нержавеющая сталь 4х15 мм | 12073 | tps_4mm_15_shpilka_zapressovochnaya_nerezbovaya_nerzhaveyushchaya_stal_4kh15_mm | TR TPS-4MM-15 | Крепеж | Запрессовочный крепёж | Шпилька запрессовочная без резьбы | Шпилька TP, TPS, TP4 | Нержавеющая сталь
TPS-5MM-08 Шпилька запрессовочная нерезьбовая нержавеющая сталь 5Х08 мм | 12074 | tps_5mm_08_shpilka_zapressovochnaya_nerezbovaya_nerzhaveyushchaya_stal_5kh08_mm | TR TPS-5MM-08 | Крепеж | Запрессовочный крепёж | Шпилька запрессовочная без резьбы | Шпилька TP, TPS, TP4 | Нержавеющая сталь
TPS-5MM-10 Шпилька запрессовочная нерезьбовая нержавеющая сталь 5Х10 мм | 12075 | tps_5mm_10_shpilka_zapressovochnaya_nerezbovaya_nerzhaveyushchaya_stal_5kh10_mm | TR TPS-5MM-10 | Крепеж | Запрессовочный крепёж | Шпилька запрессовочная без резьбы | Шпилька TP, TPS, TP4 | Нержавеющая сталь
M3 HCRAS-ST/ RAS-M3-7-3 Запрессовываемый угловой разъем кронштейн М3 стальная оцинкованная | 12077 | m3_hcras_st_ras_m3_7_3_zapressovyvaemyy_uglovoy_razem_kronshteyn_m3_stalnaya_otsinkovannaya | TR RAS-M3-7-3 | Крепеж | Запрессовочный крепёж | Угловой соединитель | Угловой соединитель RAS, RAA | Нержавеющая сталь
TPS-6MM-12 Шпилька запрессовочная нерезьбовая 6x12 мм наржавеющая стальная | 12078 | tps_6mm_12_shpilka_zapressovochnaya_nerezbovaya_6x12_mm_narzhaveyushchaya_stalnaya | TR TPS-6MM-12 | Крепеж | Запрессовочный крепёж | Шпилька запрессовочная без резьбы | Шпилька TP, TPS, TP4 | Нержавеющая сталь
TPS-6MM-16 Шпилька запрессовочная нерезьбовая 6x16 мм нержавеющая сталь | 12079 | tps_6mm_16_shpilka_zapressovochnaya_nerezbovaya_6x16_mm_nerzhaveyushchaya_stal | TR TPS-6MM-16 | Крепеж | Запрессовочный крепёж | Шпилька запрессовочная без резьбы | Шпилька TP, TPS, TP4 | Нержавеющая сталь
TPS-6MM-20 Шпилька запрессовочная нерезьбовая нержавеющая сталь 6x20 мм | 12080 | tps_6mm_20_shpilka_zapressovochnaya_nerezbovaya_nerzhaveyushchaya_stal_6x20_mm | TR TPS-6MM-20 | Крепеж | Запрессовочный крепёж | Шпилька запрессовочная без резьбы | Шпилька TP, TPS, TP4 | Нержавеющая сталь
CFHA-M3-10 Шпилька резьбовая запрессовочная алюминиевая М3х10 для листов толщиной от 2,4 мм | 12082 | cfha_m3_10_shpilka_rezbovaya_zapressovochnaya_alyuminievaya_m3kh10_dlya_listov_tolshchinoy_ot_2_4_mm-675178438 | CFHA-M3-10 | Крепеж | Запрессовочный крепёж | Шпилька запрессовочная резьбовая | Шпилька CHC, CFHC, CHA, CFHA для несквозных отверстий | Алюминий
SKC-61,5-16 ZI Втулка запрессовочная | 12086 | skc_61_5_16_zi_vtulka_zapressovochnaya | SKC-61,5-16 ZI | Крепеж | Запрессовочный крепёж | Втулка запрессовочная | Втулка SKC перемещаемая | Нержавеющая сталь
CFHC-M3-06Шпилька резьбовая запрессовочная нежавеющая сталь М3х6 для листов толщиной от 2,4 мм | 12093 | cfhc_m3_06shpilka_rezbovaya_zapressovochnaya_nezhaveyushchaya_stal_m3kh6_dlya_listov_tolshchinoy_ot_ | TR CFHC-M3-06 | Крепеж | Запрессовочный крепёж | Шпилька запрессовочная резьбовая | Шпилька CHC, CFHC, CHA, CFHA для несквозных отверстий | Нержавеющая сталь
CFHC-M3-08 Шпилька резьбовая запрессовочная нежавеющая сталь М3х8 для листов толщиной от 2,4 мм | 12094 | cfhc_m3_08_shpilka_rezbovaya_zapressovochnaya_nezhaveyushchaya_stal_m3kh8_dlya_listov_tolshchinoy_ot | TR CFHC-M3-08 | Крепеж | Запрессовочный крепёж | Шпилька запрессовочная резьбовая | Шпилька CHC, CFHC, CHA, CFHA для несквозных отверстий | Нержавеющая сталь
CFHC-M3-10 Шпилька резьбовая запрессовочная нежавеющая сталь М3х10 для листов толщиной от 2,4 мм | 12095 | cfhc_m3_10_shpilka_rezbovaya_zapressovochnaya_nezhaveyushchaya_stal_m3kh10_dlya_listov_tolshchinoy_o | TR CFHC-M3-10 | Крепеж | Запрессовочный крепёж | Шпилька запрессовочная резьбовая | Шпилька CHC, CFHC, CHA, CFHA для несквозных отверстий | Нержавеющая сталь
CFHC-M3-12 Шпилька резьбовая запрессовочная нежавеющая сталь М3х12 для листов толщиной от 2,4 мм | 12096 | cfhc_m3_12_shpilka_rezbovaya_zapressovochnaya_nezhaveyushchaya_stal_m3kh12_dlya_listov_tolshchinoy_o | TR CFHC-M3-12 | Крепеж | Запрессовочный крепёж | Шпилька запрессовочная резьбовая | Шпилька CHC, CFHC, CHA, CFHA для несквозных отверстий | Нержавеющая сталь
CFHC-M3-16 Шпилька резьбовая запрессовочная нежавеющая сталь М3х16 для листов толщиной от 2,4 мм | 12097 | cfhc_m3_16_shpilka_rezbovaya_zapressovochnaya_nezhaveyushchaya_stal_m3kh16_dlya_listov_tolshchinoy_o | TR CFHC-M3-16 | Крепеж | Запрессовочный крепёж | Шпилька запрессовочная резьбовая | Шпилька CHC, CFHC, CHA, CFHA для несквозных отверстий | Нержавеющая сталь
CFHC-M3-20 Шпилька резьбовая запрессовочная нежавеющая сталь М3х20 для листов толщиной от 2,4 мм | 12098 | cfhc_m3_20_shpilka_rezbovaya_zapressovochnaya_nezhaveyushchaya_stal_m3kh20_dlya_listov_tolshchinoy_o | TR CFHC-M3-20 | Крепеж | Запрессовочный крепёж | Шпилька запрессовочная резьбовая | Шпилька CHC, CFHC, CHA, CFHA для несквозных отверстий | Нержавеющая сталь
CFHC-M3-20 Шпилька резьбовая запрессовочная нежавеющая сталь М3х20 для листов толщиной от 2,4 мм | 12099 | cfhc_m3_20_shpilka_rezbovaya_zapressovochnaya_nezhaveyushchaya_stal_m3kh20_dlya_listov_tolshchinoy_o-786626885 | TR CFHC-M3-20 / KCFHC-M3-20 | Крепеж | Запрессовочный крепёж | Шпилька запрессовочная резьбовая | Шпилька CHC, CFHC, CHA, CFHA для несквозных отверстий | Нержавеющая сталь
CFHC-M3-6 Шпилька резьбовая запрессовочная нежавеющая сталь для листов толщиной от 2,4 мм | 12101 | cfhc_m3_6_shpilka_rezbovaya_zapressovochnaya_nezhaveyushchaya_stal_dlya_listov_tolshchinoy_ot_2_4_mm | CFHC-M3-6 | Крепеж | Запрессовочный крепёж | Шпилька запрессовочная резьбовая | Шпилька CHC, CFHC, CHA, CFHA для несквозных отверстий | Нержавеющая сталь
CFHC-M3-8 Шпилька резьбовая запрессовочная нежавеющая сталь М3х10 для листов толщиной от 2,4 мм | 12102 | cfhc_m3_8_shpilka_rezbovaya_zapressovochnaya_nezhaveyushchaya_stal_m3kh10_dlya_listov_tolshchinoy_ot | CFHC-M3-8 | Крепеж | Запрессовочный крепёж | Шпилька запрессовочная резьбовая | Шпилька CHC, CFHC, CHA, CFHA для несквозных отверстий | Нержавеющая сталь
CFHC-M4-06 Шпилька резьбовая запрессовочная нежавеющая сталь М4х6 для листов толщиной от 2,4 мм | 12103 | cfhc_m4_06_shpilka_rezbovaya_zapressovochnaya_nezhaveyushchaya_stal_m4kh6_dlya_listov_tolshchinoy_ot | TR CFHC-M4-06 | Крепеж | Запрессовочный крепёж | Шпилька запрессовочная резьбовая | Шпилька CHC, CFHC, CHA, CFHA для несквозных отверстий | Нержавеющая сталь
CFHC-M4-08 Шпилька резьбовая запрессовочная нежавеющая сталь М4х8 для листов толщиной от 2,4 мм | 12104 | cfhc_m4_08_shpilka_rezbovaya_zapressovochnaya_nezhaveyushchaya_stal_m4kh8_dlya_listov_tolshchinoy_ot | TR CFHC-M4-08 | Крепеж | Запрессовочный крепёж | Шпилька запрессовочная резьбовая | Шпилька CHC, CFHC, CHA, CFHA для несквозных отверстий | Нержавеющая сталь
CFHC-M4-10 Шпилька резьбовая запрессовочная нежавеющая сталь для листов толщиной от 2,4 мм | 12106 | cfhc_m4_10_shpilka_rezbovaya_zapressovochnaya_nezhaveyushchaya_stal_dlya_listov_tolshchinoy_ot_2_4_m | CFHC-M4-10 | Крепеж | Запрессовочный крепёж | Шпилька запрессовочная резьбовая | Шпилька CHC, CFHC, CHA, CFHA для несквозных отверстий | Нержавеющая сталь
CFHC-M4-10 Шпилька резьбовая запрессовочная нежавеющая сталь М4х10 для листов толщиной от 2,4 мм | 12107 | cfhc_m4_10_shpilka_rezbovaya_zapressovochnaya_nezhaveyushchaya_stal_m4kh10_dlya_listov_tolshchinoy_o | TR CFHC-M4-10 | Крепеж | Запрессовочный крепёж | Шпилька запрессовочная резьбовая | Шпилька CHC, CFHC, CHA, CFHA для несквозных отверстий | Нержавеющая сталь
CFHC-M4-12 Шпилька резьбовая запрессовочная нежавеющая сталь для листов толщиной от 2,4 мм | 12108 | cfhc_m4_12_shpilka_rezbovaya_zapressovochnaya_nezhaveyushchaya_stal_dlya_listov_tolshchinoy_ot_2_4_m | CFHC-M4-12 | Крепеж | Запрессовочный крепёж | Шпилька запрессовочная резьбовая | Шпилька CHC, CFHC, CHA, CFHA для несквозных отверстий | Нержавеющая сталь
CFHC-M4-12 Шпилька резьбовая запрессовочная нежавеющая сталь М4х12 для листов толщиной от 2,4 мм | 12109 | cfhc_m4_12_shpilka_rezbovaya_zapressovochnaya_nezhaveyushchaya_stal_m4kh12_dlya_listov_tolshchinoy_o | TR CFHC-M4-12 | Крепеж | Запрессовочный крепёж | Шпилька запрессовочная резьбовая | Шпилька CHC, CFHC, CHA, CFHA для несквозных отверстий | Нержавеющая сталь
CFHC-M4-20 Шпилька резьбовая запрессовочная нежавеющая сталь М4х20 для листов толщиной от 2,4 мм | 12111 | cfhc_m4_20_shpilka_rezbovaya_zapressovochnaya_nezhaveyushchaya_stal_m4kh20_dlya_listov_tolshchinoy_o | TR CFHC-M4-20 | Крепеж | Запрессовочный крепёж | Шпилька запрессовочная резьбовая | Шпилька CHC, CFHC, CHA, CFHA для несквозных отверстий | Нержавеющая сталь
AC-M3-1 Гайка запрессовочная резьбовая М3 стальная нержавеющая, для минимальной толщины металла 1,0 мм | 12112 | ac_m3_1_gayka_zapressovochnaya_rezbovaya_m3_stalnaya_nerzhaveyushchaya_dlya_minimalnoy_tolshchiny_me-824218144 | AC-M3-1 | Крепеж | Запрессовочный крепёж | Гайка запрессовочная резьбовая | Гайка плавающая без стопора AC, AS | Нержавеющая сталь
CFHC-M5-20 Шпилька резьбовая запрессовочная нежавеющая сталь М5х20 для листов толщиной от 2,4 мм | 12119 | cfhc_m5_20_shpilka_rezbovaya_zapressovochnaya_nezhaveyushchaya_stal_m5kh20_dlya_listov_tolshchinoy_o | TR CFHC-M5-20 | Крепеж | Запрессовочный крепёж | Шпилька запрессовочная резьбовая | Шпилька CHC, CFHC, CHA, CFHA для несквозных отверстий | Нержавеющая сталь
SKC-61,5-2 Втулка запрессовочная длиной 2 мм для быстрого монтажа – демонтажа печатных плат | 12120 | skc_61_5_2_vtulka_zapressovochnaya_dlinoy_2_mm_dlya_bystrogo_montazha_demontazha_pechatnykh_plat | TR SKC-61,5-2 | Крепеж | Запрессовочный крепёж | Втулка запрессовочная | Втулка SKC перемещаемая | Нержавеющая сталь
CFHC-M5-25 Шпилька резьбовая запрессовочная нежавеющая сталь М5х25 для листов толщиной от 2,4 мм | 12121 | cfhc_m5_25_shpilka_rezbovaya_zapressovochnaya_nezhaveyushchaya_stal_m5kh25_dlya_listov_tolshchinoy_o | TR CFHC-M5-25 | Крепеж | Запрессовочный крепёж | Шпилька запрессовочная резьбовая | Шпилька CHC, CFHC, CHA, CFHA для несквозных отверстий | Нержавеющая сталь
CHA-M3-10 Шпилька резьбовая запрессовочная алюминиевая М3х10 для листов толщиной от 1,6 мм | 12124 | cha_m3_10_shpilka_rezbovaya_zapressovochnaya_alyuminievaya_m3kh10_dlya_listov_tolshchinoy_ot_1_6_mm-510045708 | CHA-M3-10 | Крепеж | Запрессовочный крепёж | Шпилька запрессовочная резьбовая | Шпилька CHC, CFHC, CHA, CFHA для несквозных отверстий | Алюминий
CHA-M3-12 Шпилька резьбовая запрессовочная алюминиевая М3х12 для листов толщиной от 1,6 мм | 12126 | cha_m3_12_shpilka_rezbovaya_zapressovochnaya_alyuminievaya_m3kh12_dlya_listov_tolshchinoy_ot_1_6_mm-1986903630 | CHA-M3-12 | Крепеж | Запрессовочный крепёж | Шпилька запрессовочная резьбовая | Шпилька CHC, CFHC, CHA, CFHA для несквозных отверстий | Алюминий
CHA-M3-16 Шпилька резьбовая запрессовочная алюминиевая М3х16 для листов толщиной от 1,6 мм | 12128 | cha_m3_16_shpilka_rezbovaya_zapressovochnaya_alyuminievaya_m3kh16_dlya_listov_tolshchinoy_ot_1_6_mm-832912291 | CHA-M3-16 | Крепеж | Запрессовочный крепёж | Шпилька запрессовочная резьбовая | Шпилька CHC, CFHC, CHA, CFHA для несквозных отверстий | Алюминий
CHC-M3-06 Шпилька запрессовочная резьбовая нежавеющая сталь М3х6 для листов толщиной от 1,6 мм | 12133 | chc_m3_06_shpilka_zapressovochnaya_rezbovaya_nezhaveyushchaya_stal_m3kh6_dlya_listov_tolshchinoy_ot_ | TR CHC-M3-06 | Крепеж | Запрессовочный крепёж | Шпилька запрессовочная резьбовая | Шпилька CHC, CFHC, CHA, CFHA для несквозных отверстий | Нержавеющая сталь
CHC-M3-08 Шпилька запрессовочная резьбовая нежавеющая сталь М3х8 для листов толщиной от 1,6 мм | 12134 | chc_m3_08_shpilka_zapressovochnaya_rezbovaya_nezhaveyushchaya_stal_m3kh8_dlya_listov_tolshchinoy_ot_ | TR CHC-M3-08 | Крепеж | Запрессовочный крепёж | Шпилька запрессовочная резьбовая | Шпилька CHC, CFHC, CHA, CFHA для несквозных отверстий | Нержавеющая сталь
CHC-M3-10 Шпилька запрессовочная резьбовая нежавеющая сталь М3х10 для листов толщиной от 1,6 мм | 12135 | chc_m3_10_shpilka_zapressovochnaya_rezbovaya_nezhaveyushchaya_stal_m3kh10_dlya_listov_tolshchinoy_ot | TR CHC-M3-10 | Крепеж | Запрессовочный крепёж | Шпилька запрессовочная резьбовая | Шпилька CHC, CFHC, CHA, CFHA для несквозных отверстий | Нержавеющая сталь
CHC-M3-10 Шпилька резьбовая запрессовочная нежавеющая сталь М3х10 для листов толщиной от 1,6 мм | 12136 | chc_m3_10_shpilka_rezbovaya_zapressovochnaya_nezhaveyushchaya_stal_m3kh10_dlya_listov_tolshchinoy_ot | TR CHC-M3-10 / KCHC-M3-10 | Крепеж | Запрессовочный крепёж | Шпилька запрессовочная резьбовая | Шпилька CHC, CFHC, CHA, CFHA для несквозных отверстий | Нержавеющая сталь
BSO-M3-08 Втулка резьбовая запрессовочная неполнопроходная М3х8 стальная оцинкованная | 12139 | bso_m3_08_vtulka_rezbovaya_zapressovochnaya_nepolnoprokhodnaya_m3kh8_stalnaya_otsinkovannaya-1421461462 | TR BSO-M3-08 | Крепеж | Запрессовочный крепёж | Втулка запрессовочная | Втулка BSO, BSOS, BSO4, BSOA неполнопроходная | Оцинкованная сталь
CHC-M3-15 Шпилька резьбовая запрессовочная нержавеющая сталь М3х15 для листов толщиной от 1,6 мм | 12142 | chc_m3_15_shpilka_rezbovaya_zapressovochnaya_nerzhaveyushchaya_stal_m3kh15_dlya_listov_tolshchinoy_o | CHC-M3-15 | Крепеж | Запрессовочный крепёж | Шпилька запрессовочная резьбовая | Шпилька CHC, CFHC, CHA, CFHA для несквозных отверстий | Нержавеющая сталь
CHC-M3-16 Шпилька запрессовочная резьбовая нежавеющая сталь М3х16 для листов толщиной от 1,6 мм | 12144 | chc_m3_16_shpilka_zapressovochnaya_rezbovaya_nezhaveyushchaya_stal_m3kh16_dlya_listov_tolshchinoy_ot-261819309 | TR CHC-M3-16 / KCHC-M3-16 | Крепеж | Запрессовочный крепёж | Шпилька запрессовочная резьбовая | Шпилька CHC, CFHC, CHA, CFHA для несквозных отверстий | Нержавеющая сталь
CHC-M3-16 Шпилька запрессовочная резьбовая нежавеющая сталь М3х16 для листов толщиной от 1,6 мм | 12145 | chc_m3_16_shpilka_zapressovochnaya_rezbovaya_nezhaveyushchaya_stal_m3kh16_dlya_listov_tolshchinoy_ot-1149364075 | CHC-M3-16 | Крепеж | Запрессовочный крепёж | Шпилька запрессовочная резьбовая | Шпилька CHC, CFHC, CHA, CFHA для несквозных отверстий | Нержавеющая сталь
CHC-M3-20 Шпилька резьбовая запрессовочная нежавеющая сталь М3х20 для листов толщиной от 1,6 мм | 12149 | chc_m3_20_shpilka_rezbovaya_zapressovochnaya_nezhaveyushchaya_stalm_m3kh20_dlya_listov_tolshchinoy_o | TR CHC-M3-20 | Крепеж | Запрессовочный крепёж | Шпилька запрессовочная резьбовая | Шпилька CHC, CFHC, CHA, CFHA для несквозных отверстий | Нержавеющая сталь
CHC-M4-10 Шпилька запрессовочная резьбовая нежавеющая сталь М4х10 для листов толщиной от 1,6 мм | 12155 | chc_m4_10_shpilka_zapressovochnaya_rezbovaya_nezhaveyushchaya_stal_m4kh10_dlya_listov_tolshchinoy_ot-833741631 | CHC-M4-10 | Крепеж | Запрессовочный крепёж | Шпилька запрессовочная резьбовая | Шпилька CHC, CFHC, CHA, CFHA для несквозных отверстий | Нержавеющая сталь
CHC-M4-20 Шпилька запрессовочная резьбовая нежавеющая сталь М4х20 для листов толщиной от 1,6 мм | 12161 | chc_m4_20_shpilka_zapressovochnaya_rezbovaya_nezhaveyushchaya_stal_m4kh20_dlya_listov_tolshchinoy_ot-736710486 | CHC-M4-20 | Крепеж | Запрессовочный крепёж | Шпилька запрессовочная резьбовая | Шпилька CHC, CFHC, CHA, CFHA для несквозных отверстий | Нержавеющая сталь
M3 HANK SERT MINI 14 SWG ST/ RMHB-M3-14 gz Гайка развальцовочная резьбовая М3 стальная оцинкованная для толщины металла 2,0 мм | 12163 | m3_hank_sert_mini_14_swg_st_rmhb_m3_14_gz_gayka_razvaltsovochnaya_rezbovaya_m3_stalnaya_otsinkovanna-1911513640 | TR RMHB-M3-14 gz | Крепеж | Запрессовочный крепёж | Гайка развальцовочная | Гайка резьбовая мини RMHB | Оцинкованная сталь
CHC-M4-8 Шпилька запрессовочная резьбовая нежавеющая сталь М4х8 для листов толщиной от 1,6 мм | 12167 | chc_m4_8_shpilka_zapressovochnaya_rezbovaya_nezhaveyushchaya_stal_m4kh8_dlya_listov_tolshchinoy_ot_1-1366850968 | CHC-M4-8 | Крепеж | Запрессовочный крепёж | Шпилька запрессовочная резьбовая | Шпилька CHC, CFHC, CHA, CFHA для несквозных отверстий | Нержавеющая сталь
S-M8-2 Гайка запрессовочная резьбовая М8 стальная оцинкованная | 12172 | s_m8_2_gayka_zapressovochnaya_rezbovaya_m8_stalnaya_otsinkovannaya-296509672 | TR S-M8-2 | Крепеж | Запрессовочный крепёж | Гайка запрессовочная резьбовая | Гайка стандартная S, CLS, SP4, SP, CLA | Оцинкованная сталь
FH4-M3-12 Шпилька резьбовая запрессовочная нежавеющая сталь | 12176 | fh4_m3_12_shpilka_rezbovaya_zapressovochnaya_nezhaveyushchaya_stal | FH4-M3-12 | Крепеж | Запрессовочный крепёж | Шпилька запрессовочная резьбовая | Шпилька FH, FHS, FH4, FHA стандартная | Высокопрочная нержавеющая сталь
FH4-M3-12 Шпилька резьбовая запрессовочная нежавеющая сталь М3х12 | 12177 | fh4_m3_12_shpilka_rezbovaya_zapressovochnaya_nezhaveyushchaya_stal_m3kh12 | TR FH4-M3-12 | Крепеж | Запрессовочный крепёж | Шпилька запрессовочная резьбовая | Шпилька FH, FHS, FH4, FHA стандартная | Высокопрочная нержавеющая сталь
FH4-M3-18 Шпилька резьбовая запрессовочная нежавеющая сталь М3х18 | 12180 | fh4_m3_18_shpilka_rezbovaya_zapressovochnaya_nezhaveyushchaya_stal_m3kh18 | TR FH4-M3-18 | Крепеж | Запрессовочный крепёж | Шпилька запрессовочная резьбовая | Шпилька FH, FHS, FH4, FHA стандартная | Высокопрочная нержавеющая сталь
FH4-M3-20 Шпилька резьбовая запрессовочная нежавеющая сталь М3х20 | 12182 | fh4_m3_20_shpilka_rezbovaya_zapressovochnaya_nezhaveyushchaya_stal_m3kh20 | TR FH4-M3-20 | Крепеж | Запрессовочный крепёж | Шпилька запрессовочная резьбовая | Шпилька FH, FHS, FH4, FHA стандартная | Высокопрочная нержавеющая сталь
SO-M3-08 Втулка резьбовая запрессовочная полнопроходная М 3 х 8 стальная оцинкованная | 12184 | so_m3_08_vtulka_rezbovaya_zapressovochnaya_polnoprokhodnaya_m_3_kh_8_stalnaya_otsinkovannaya-2062166743 | TR SO-M3-08 | Крепеж | Запрессовочный крепёж | Втулка запрессовочная | Втулка резьбовая SO, SOS, SO4, SOA полнопроходная | Оцинкованная сталь
FH4-M4-12 Шпилька резьбовая запрессовочная нежавеющая сталь | 12190 | fh4_m4_12_shpilka_rezbovaya_zapressovochnaya_nezhaveyushchaya_stal | FH4-M4-12 | Крепеж | Запрессовочный крепёж | Шпилька запрессовочная резьбовая | Шпилька FH, FHS, FH4, FHA стандартная | Высокопрочная нержавеющая сталь
FH4-M4-12 Шпилька резьбовая запрессовочная нежавеющая сталь М4х12 | 12191 | fh4_m4_12_shpilka_rezbovaya_zapressovochnaya_nezhaveyushchaya_stal_m4kh12 | TR FH4-M4-12 | Крепеж | Запрессовочный крепёж | Шпилька запрессовочная резьбовая | Шпилька FH, FHS, FH4, FHA стандартная | Высокопрочная нержавеющая сталь
FH4-M4-15 Шпилька резьбовая запрессовочная нежавеющая сталь М4х15 | 12193 | fh4_m4_15_shpilka_rezbovaya_zapressovochnaya_nezhaveyushchaya_stal_m4kh15 | TR FH4-M4-15 | Крепеж | Запрессовочный крепёж | Шпилька запрессовочная резьбовая | Шпилька FH, FHS, FH4, FHA стандартная | Высокопрочная нержавеющая сталь
FH4-M4-18 Шпилька резьбовая запрессовочная нежавеющая сталь М4х18 | 12194 | fh4_m4_18_shpilka_rezbovaya_zapressovochnaya_nezhaveyushchaya_stal_m4kh18 | TR FH4-M4-18 | Крепеж | Запрессовочный крепёж | Шпилька запрессовочная резьбовая | Шпилька FH, FHS, FH4, FHA стандартная | Высокопрочная нержавеющая сталь
BSO-M3-18 Втулка резьбовая запрессовочная неполнопроходная М3х18 стальная оцинкованная | 12201 | bso_m3_18_vtulka_rezbovaya_zapressovochnaya_nepolnoprokhodnaya_m3kh18_stalnaya_otsinkovannaya-2138929624 | TR BSO-M3-18 | Крепеж | Запрессовочный крепёж | Втулка запрессовочная | Втулка BSO, BSOS, BSO4, BSOA неполнопроходная | Оцинкованная сталь
FH4-M5-10 Шпилька резьбовая запрессовочная нежавеющая сталь М5х10 | 12202 | fh4_m5_10_shpilka_rezbovaya_zapressovochnaya_nezhaveyushchaya_stal_m5kh10 | TR FH4-M5-10 | Крепеж | Запрессовочный крепёж | Шпилька запрессовочная резьбовая | Шпилька FH, FHS, FH4, FHA стандартная | Высокопрочная нержавеющая сталь
FH4-M5-25 Шпилька резьбовая запрессовочная нежавеющая сталь | 12206 | fh4_m5_25_shpilka_rezbovaya_zapressovochnaya_nezhaveyushchaya_stal | FH4-M5-25 | Крепеж | Запрессовочный крепёж | Шпилька запрессовочная резьбовая | Шпилька FH, FHS, FH4, FHA стандартная | Высокопрочная нержавеющая сталь
FH4-M5-25 Шпилька резьбовая запрессовочная нежавеющая сталь М5х25 | 12207 | fh4_m5_25_shpilka_rezbovaya_zapressovochnaya_nezhaveyushchaya_stal_m5kh25 | TR FH4-M5-25 | Крепеж | Запрессовочный крепёж | Шпилька запрессовочная резьбовая | Шпилька FH, FHS, FH4, FHA стандартная | Высокопрочная нержавеющая сталь
FH4-M5-30 Шпилька резьбовая запрессовочная нежавеющая сталь М5х30 | 12208 | fh4_m5_30_shpilka_rezbovaya_zapressovochnaya_nezhaveyushchaya_stal_m5kh30 | TR FH4-M5-30 | Крепеж | Запрессовочный крепёж | Шпилька запрессовочная резьбовая | Шпилька FH, FHS, FH4, FHA стандартная | Высокопрочная нержавеющая сталь
S-M5-2 Гайка запрессовочная резьбовая М5 стальная оцинкованная | 12210 | s_m5_2_gayka_zapressovochnaya_rezbovaya_m5_stalnaya_otsinkovannaya-2031140525 | TR S-M5-2 | Крепеж | Запрессовочный крепёж | Гайка запрессовочная резьбовая | Гайка стандартная S, CLS, SP4, SP, CLA | Оцинкованная сталь
FH4-M6-15 Шпилька резьбовая запрессовочная нежавеющая сталь М6х15 | 12211 | fh4_m6_15_shpilka_rezbovaya_zapressovochnaya_nezhaveyushchaya_stal_m6kh15 | TR FH4-M6-15 | Крепеж | Запрессовочный крепёж | Шпилька запрессовочная резьбовая | Шпилька FH, FHS, FH4, FHA стандартная | Высокопрочная нержавеющая сталь
S-M4-3 Гайка запрессовочная резьбовая М4 стальная оцинкованная | 12215 | s_m4_3_gayka_zapressovochnaya_rezbovaya_m4_stalnaya_otsinkovannaya-32194904 | TR S-M4-3 | Крепеж | Запрессовочный крепёж | Гайка запрессовочная резьбовая | Гайка стандартная S, CLS, SP4, SP, CLA | Оцинкованная сталь
S-M5-1 Гайка запрессовочная резьбовая М5 стальная оцинкованная | 12216 | s_m5_1_gayka_zapressovochnaya_rezbovaya_m5_stalnaya_otsinkovannaya-1943124246 | TR S-M5-1 | Крепеж | Запрессовочный крепёж | Гайка запрессовочная резьбовая | Гайка стандартная S, CLS, SP4, SP, CLA | Оцинкованная сталь
M4 HANK SERT MINI 18 SWG ST/ RMHB-M4-18 gz Гайка развальцовочная резьбовая М4 стальная оцинкованная для толщины металла 1,2 мм | 12218 | m4_hank_sert_mini_18_swg_st_rmhb_m4_18_gz_gayka_razvaltsovochnaya_rezbovaya_m4_stalnaya_otsinkovanna-1244085444 | TR RMHB-M4-18 gz | Крепеж | Запрессовочный крепёж | Гайка развальцовочная | Гайка резьбовая мини RMHB | Оцинкованная сталь
CLS-M8-2 Гайка запрессовочная резьбовая М8 стальная нержавеющая | 12219 | cls_m8_2_gayka_zapressovochnaya_rezbovaya_m8_stalnaya_nerzhaveyushchaya-10594995 | TR CLS-M8-2 / KSM8-2 | Крепеж | Запрессовочный крепёж | Гайка запрессовочная резьбовая | Гайка стандартная S, CLS, SP4, SP, CLA | Нержавеющая сталь
S-M2-1 Гайка запрессовочная резьбовая М2 стальная оцинкованная | 12223 | s_m2_1_gayka_zapressovochnaya_rezbovaya_m2_stalnaya_otsinkovannaya-228447072 | TR S-M2-1 | Крепеж | Запрессовочный крепёж | Гайка запрессовочная резьбовая | Гайка стандартная S, CLS, SP4, SP, CLA | Оцинкованная сталь
FHA-M4-10 Шпилька запрессовочная резьбовая алюминий М4х10 | 12225 | fha_m4_10_shpilka_zapressovochnaya_rezbovaya_alyuminiy_m4kh10-1999809559 | TR FHA-M4-10 | Крепеж | Запрессовочный крепёж | Шпилька запрессовочная резьбовая | Шпилька FH, FHS, FH4, FHA стандартная | Алюминий
CLS-M3-0 Гайка запрессовочная резьбовая М3 стальная нержавеющая | 12227 | cls_m3_0_gayka_zapressovochnaya_rezbovaya_m3_stalnaya_nerzhaveyushchaya-1689620667 | TR CLS-M3-0 / KSM3-0 | Крепеж | Запрессовочный крепёж | Гайка запрессовочная резьбовая | Гайка стандартная S, CLS, SP4, SP, CLA | Нержавеющая сталь
AS-M4-1 Гайка запрессовочная резьбовая М4 стальная оцинкованная | 12229 | as_m4_1_gayka_zapressovochnaya_rezbovaya_m4_stalnaya_otsinkovannaya-601440878 | AS-M4-1 | Крепеж | Запрессовочный крепёж | Гайка запрессовочная резьбовая | Гайка плавающая без стопора AC, AS | Оцинкованная сталь
SP4-M4-1 Гайка запрессовочная резьбовая М4 стальная нержавеющая | 12233 | sp4_m4_1_gayka_zapressovochnaya_rezbovaya_m4_stalnaya_nerzhaveyushchaya-1956639233 | TR SP4-M4-1 | Крепеж | Запрессовочный крепёж | Гайка запрессовочная резьбовая | Гайка стандартная S, CLS, SP4, SP, CLA | Высокопрочная нержавеющая сталь
B-M5-1 Гайка запрессовочная резьбовая М5 стальная оцинкованная | 12236 | b_m5_1_gayka_zapressovochnaya_rezbovaya_m5_stalnaya_otsinkovannaya-252990106 | TR B-M5-1 | Крепеж | Запрессовочный крепёж | Гайка запрессовочная резьбовая | Гайка высокая B, BS | Оцинкованная сталь
S-M4-1 Гайка запрессовочная резьбовая М4 стальная оцинкованная | 12237 | s_m4_1_gayka_zapressovochnaya_rezbovaya_m4_stalnaya_otsinkovannaya-1321942070 | TR S-M4-1 | Крепеж | Запрессовочный крепёж | Гайка запрессовочная резьбовая | Гайка стандартная S, CLS, SP4, SP, CLA | Оцинкованная сталь
LAS-M5-2 Гайка запрессовочная самостопорная c "плавающим " сердечником | 12238 | las_m5_2_gayka_zapressovochnaya_samostopornaya_c_plavayushchim_serdechnikom-472048327 | LAS-M5-2 | Крепеж | Запрессовочный крепёж | Гайка запрессовочная резьбовая | Гайка плавающая самостопорящаяся LAS, LAC | Оцинкованная сталь
SO-3,5M3-04 Втулка запрессовочная резьбовая полнопроходная М3х4 стальная оцинкованная | 12242 | so_3_5m3_04_vtulka_zapressovochnaya_rezbovaya_polnoprokhodnaya_m3kh4_stalnaya_otsinkovannaya-1369237896 | TR SO-3,5M3-04 | Крепеж | Запрессовочный крепёж | Втулка запрессовочная | Втулка резьбовая SO, SOS, SO4, SOA полнопроходная | Оцинкованная сталь
FHL-M4-18 Шпилька запрессовочная резьбовая М4х18 стальная оцинкованная | 12243 | fhl_m4_18_shpilka_zapressovochnaya_rezbovaya_m4kh18_stalnaya_otsinkovannaya-1861054547 | TR FHL-M4-18 | Крепеж | Запрессовочный крепёж | Шпилька запрессовочная резьбовая | Шпилька FHL, FHLS для минимального расстояния от края заготовки | Оцинкованная сталь
S-M3-0 Гайка запрессовочная резьбовая М3 стальная оцинкованная | 12244 | s_m3_0_gayka_zapressovochnaya_rezbovaya_m3_stalnaya_otsinkovannaya-121074650 | TR S-M3-0 / KM3-0 | Крепеж | Запрессовочный крепёж | Гайка запрессовочная резьбовая | Гайка стандартная S, CLS, SP4, SP, CLA | Оцинкованная сталь
BSO-3,5M3-10 Втулка запрессовочная резьбовая неполнопроходная М3х10 стальная оцинкованная | 12245 | bso_3_5m3_10_vtulka_zapressovochnaya_rezbovaya_nepolnoprokhodnaya_m3kh10_stalnaya_otsinkovannaya-136016975 | TR BSO-3,5M3-10 | Крепеж | Запрессовочный крепёж | Втулка запрессовочная | Втулка BSO, BSOS, BSO4, BSOA неполнопроходная | Оцинкованная сталь
FH-M2,5-06 Шпилька резьбовая запрессовочная М2,5х6 стальная оцинкованная | 12246 | fh_m2_5_06_shpilka_rezbovaya_zapressovochnaya_m2_5kh6_stalnaya_otsinkovannaya-2085918220 | TR FH-M2,5-06 | Крепеж | Запрессовочный крепёж | Шпилька запрессовочная резьбовая | Шпилька FH, FHS, FH4, FHA стандартная | Оцинкованная сталь
FH-M2,5-08 Шпилька резьбовая запрессовочная М2,5х8 стальная оцинкованная | 12247 | fh_m2_5_08_shpilka_rezbovaya_zapressovochnaya_m2_5kh8_stalnaya_otsinkovannaya-77649348 | TR FH-M2,5-08 | Крепеж | Запрессовочный крепёж | Шпилька запрессовочная резьбовая | Шпилька FH, FHS, FH4, FHA стандартная | Оцинкованная сталь
FH-M2,5-10 Шпилька резьбовая запрессовочная М2,5х10 стальная оцинкованная | 12248 | fh_m2_5_10_shpilka_rezbovaya_zapressovochnaya_m2_5kh10_stalnaya_otsinkovannaya-1231102457 | TR FH-M2,5-10 | Крепеж | Запрессовочный крепёж | Шпилька запрессовочная резьбовая | Шпилька FH, FHS, FH4, FHA стандартная | Оцинкованная сталь
FH-M2,5-12 Шпилька резьбовая запрессовочная М2,5х12 стальная оцинкованная | 12249 | fh_m2_5_12_shpilka_rezbovaya_zapressovochnaya_m2_5kh12_stalnaya_otsinkovannaya-1496535498 | TR FH-M2,5-12 | Крепеж | Запрессовочный крепёж | Шпилька запрессовочная резьбовая | Шпилька FH, FHS, FH4, FHA стандартная | Оцинкованная сталь
FH-M2,5-15 Шпилька резьбовая запрессовочная М2,5х15 стальная оцинкованная | 12250 | fh_m2_5_15_shpilka_rezbovaya_zapressovochnaya_m2_5kh15_stalnaya_otsinkovannaya-1259656590 | TR FH-M2,5-15 | Крепеж | Запрессовочный крепёж | Шпилька запрессовочная резьбовая | Шпилька FH, FHS, FH4, FHA стандартная | Оцинкованная сталь
S-M6-1 Гайка запрессовочная резьбовая М6 стальная оцинкованная | 12253 | s_m6_1_gayka_zapressovochnaya_rezbovaya_m6_stalnaya_otsinkovannaya-2142418594 | TR S-M6-1 | Крепеж | Запрессовочный крепёж | Гайка запрессовочная резьбовая | Гайка стандартная S, CLS, SP4, SP, CLA | Оцинкованная сталь
S-M2,5-0 Гайка запрессовочная резьбовая М2,5 стальная оцинкованная | 12254 | s_m2_5_0_gayka_zapressovochnaya_rezbovaya_m2_5_stalnaya_otsinkovannaya-1075445885 | TR S-M2,5-0 / KM2,5-0 | Крепеж | Запрессовочный крепёж | Гайка запрессовочная резьбовая | Гайка стандартная S, CLS, SP4, SP, CLA | Оцинкованная сталь
S-M4-0 Гайка запрессовочная резьбовая М4 стальная оцинкованная | 12256 | s_m4_0_gayka_zapressovochnaya_rezbovaya_m4_stalnaya_otsinkovannaya-763494168 | TR S-M4-0 | Крепеж | Запрессовочный крепёж | Гайка запрессовочная резьбовая | Гайка стандартная S, CLS, SP4, SP, CLA | Оцинкованная сталь
M4 HANK SERT MINI 20 SWG ST/ RMHB-M4-20 gz Гайка развальцовочная резьбовая М4 стальная оцинкованная под толщину металла 1,0 мм | 12257 | m4_hank_sert_mini_20_swg_st_rmhb_m4_20_gz_gayka_razvaltsovochnaya_rezbovaya_m4_stalnaya_otsinkovanna-365979761 | TR RMHB-M4-20 gz | Крепеж | Запрессовочный крепёж | Гайка развальцовочная | Гайка резьбовая мини RMHB | Оцинкованная сталь
FH-M3-10 Шпилька резьбовая запрессовочная М3х10 стальная оцинкованная | 12261 | fh_m3_10_shpilka_rezbovaya_zapressovochnaya_m3kh10_stalnaya_otsinkovannaya-1103874895 | TR FH-M3-10 | Крепеж | Запрессовочный крепёж | Шпилька запрессовочная резьбовая | Шпилька FH, FHS, FH4, FHA стандартная | Оцинкованная сталь
SO-M3-04 Втулка запрессовочная резьбовая полнопроходная М3х4 стальная оцинкованная | 12263 | so_m3_04_vtulka_zapressovochnaya_rezbovaya_polnoprokhodnaya_m3kh4_stalnaya_otsinkovannaya-740336489 | TR SO-M3-04 | Крепеж | Запрессовочный крепёж | Втулка запрессовочная | Втулка резьбовая SO, SOS, SO4, SOA полнопроходная | Оцинкованная сталь
FH-M3-15 Шпилька резьбовая запрессовочная М3х15 стальная оцинкованная | 12264 | fh_m3_15_shpilka_rezbovaya_zapressovochnaya_m3kh15_stalnaya_otsinkovannaya-649705768 | TR FH-M3-15 | Крепеж | Запрессовочный крепёж | Шпилька запрессовочная резьбовая | Шпилька FH, FHS, FH4, FHA стандартная | Оцинкованная сталь
FH-M3-18 Шпилька резьбовая запрессовочная М3х18 стальная оцинкованная | 12265 | fh_m3_18_shpilka_rezbovaya_zapressovochnaya_m3kh18_stalnaya_otsinkovannaya-1295422207 | TR FH-M3-18 | Крепеж | Запрессовочный крепёж | Шпилька запрессовочная резьбовая | Шпилька FH, FHS, FH4, FHA стандартная | Оцинкованная сталь
FH-M3-20 Шпилька резьбовая запрессовочная М3х20 стальная оцинкованная | 12266 | fh_m3_20_shpilka_rezbovaya_zapressovochnaya_m3kh20_stalnaya_otsinkovannaya-135435130 | TR FH-M3-20 | Крепеж | Запрессовочный крепёж | Шпилька запрессовочная резьбовая | Шпилька FH, FHS, FH4, FHA стандартная | Оцинкованная сталь
FH-M3-22 Шпилька резьбовая запрессовочная М3х22 стальная оцинкованная | 12267 | fh_m3_22_shpilka_rezbovaya_zapressovochnaya_m3kh22_stalnaya_otsinkovannaya-761762739 | TR FH-M3-22 | Крепеж | Запрессовочный крепёж | Шпилька запрессовочная резьбовая | Шпилька FH, FHS, FH4, FHA стандартная | Оцинкованная сталь
FH-M3-25 Шпилька резьбовая запрессовочная М3х25 стальная оцинкованная | 12268 | fh_m3_25_shpilka_rezbovaya_zapressovochnaya_m3kh25_stalnaya_otsinkovannaya-968866585 | TR FH-M3-25 | Крепеж | Запрессовочный крепёж | Шпилька запрессовочная резьбовая | Шпилька FH, FHS, FH4, FHA стандартная | Оцинкованная сталь
SOS-M3-08 Втулка запрессовочная резьбовая полнопроходная М3х8 нержавеющая сталь | 12269 | sos_m3_08_vtulka_zapressovochnaya_rezbovaya_polnoprokhodnaya_m3kh8_nerzhaveyushchaya_stal-373100879 | TR SOS-M3-08 | Крепеж | Запрессовочный крепёж | Втулка запрессовочная | Втулка резьбовая SO, SOS, SO4, SOA полнопроходная | Нержавеющая сталь
UL-M2-1 Гайка под запрессовку минимальная толщина металла 0,76-0,91 мм нержавеющая сталь | 12270 | ul_m2_1_gayka_pod_zapressovku_minimalnaya_tolshchina_metalla_0_76_0_91_mm_nerzhaveyushchaya_stal | TR UL-M2-1 | Крепеж | Запрессовочный крепёж | Гайка запрессовочная резьбовая | Гайка приплюснутая самостопорящаяся UL, FE, FEO | Нержавеющая сталь
S-M6-0 Гайка запрессовочная резьбовая М6 стальная оцинкованная | 12276 | s_m6_0_gayka_zapressovochnaya_rezbovaya_m6_stalnaya_otsinkovannaya-246565616 | TR S-M6-0 / KM6-0 | Крепеж | Запрессовочный крепёж | Гайка запрессовочная резьбовая | Гайка стандартная S, CLS, SP4, SP, CLA | Оцинкованная сталь
M5 HANK SERT 16 SWG ST/ RHB-M5-16 gz Гайка развальцовочная резьбовая М5 стальная оцинкованная для толщины металла 1,5/1,6 мм | 12277 | m5_hank_sert_16_swg_st_rhb_m5_16_gz_gayka_razvaltsovochnaya_rezbovaya_m5_stalnaya_otsinkovannaya_dlya-607997449 | TR RHB-M5-16 gz | Крепеж | Запрессовочный крепёж | Гайка развальцовочная | Гайка резьбовая стандартная RHB | Оцинкованная сталь
BSOS-M5-14 Втулка запрессовочная резьбовая неполнопроходная М5х14 нержавеющая сталь | 12278 | bsos_m5_14_vtulka_zapressovochnaya_rezbovaya_nepolnoprokhodnaya_m5kh14_nerzhaveyushchaya_stal-963835509 | TR BSOS-M5-14 | Крепеж | Запрессовочный крепёж | Втулка запрессовочная | Втулка BSO, BSOS, BSO4, BSOA неполнопроходная | Нержавеющая сталь
CLS-M5-2 Гайка запрессовочная резьбовая М5 стальная нержавеющая | 12279 | cls_m5_2_gayka_zapressovochnaya_rezbovaya_m5_stalnaya_nerzhaveyushchaya-1489761711 | TR CLS-M5-2 | Крепеж | Запрессовочный крепёж | Гайка запрессовочная резьбовая | Гайка стандартная S, CLS, SP4, SP, CLA | Нержавеющая сталь
CLS-M4-1 Гайка запрессовочная резьбовая М4 стальная нержавеющая | 12280 | cls_m4_1_gayka_zapressovochnaya_rezbovaya_m4_stalnaya_nerzhaveyushchaya-471553839 | TR CLS-M4-1 | Крепеж | Запрессовочный крепёж | Гайка запрессовочная резьбовая | Гайка стандартная S, CLS, SP4, SP, CLA | Нержавеющая сталь
FH-M4-12 Шпилька резьбовая запрессовочная М4х12 стальная оцинкованная | 12281 | fh_m4_12_shpilka_rezbovaya_zapressovochnaya_m4kh12_stalnaya_otsinkovannaya-1924307176 | TR FH-M4-12 | Крепеж | Запрессовочный крепёж | Шпилька запрессовочная резьбовая | Шпилька FH, FHS, FH4, FHA стандартная | Оцинкованная сталь
FH-M4-15 Шпилька резьбовая запрессовочная М4х15 стальная оцинкованная | 12282 | fh_m4_15_shpilka_rezbovaya_zapressovochnaya_m4kh15_stalnaya_otsinkovannaya-1456663291 | TR FH-M4-15 | Крепеж | Запрессовочный крепёж | Шпилька запрессовочная резьбовая | Шпилька FH, FHS, FH4, FHA стандартная | Оцинкованная сталь
FH-M4-16 Шпилька резьбовая запрессовочная М4х16 стальная оцинкованная | 12283 | fh_m4_16_shpilka_rezbovaya_zapressovochnaya_m4kh16_stalnaya_otsinkovannaya-1652270724 | TR FH-M4-16 | Крепеж | Запрессовочный крепёж | Шпилька запрессовочная резьбовая | Шпилька FH, FHS, FH4, FHA стандартная | Оцинкованная сталь
BSOS-M3-06 Втулка запрессовочная резьбовая неполнопроходная М3х6 нержавеющая сталь | 12286 | bsos_m3_06_vtulka_zapressovochnaya_rezbovaya_nepolnoprokhodnaya_m3kh6_nerzhaveyushchaya_stal-620585630 | TR BSOS-M3-06 | Крепеж | Запрессовочный крепёж | Втулка запрессовочная | Втулка BSO, BSOS, BSO4, BSOA неполнопроходная | Нержавеющая сталь
FH-M4-35 Шпилька резьбовая запрессовочная М 4 х 35 стальная оцинкованная | 12289 | fh_m4_35_shpilka_rezbovaya_zapressovochnaya_m_4_kh_35_stalnaya_otsinkovannaya-630520759 | TR FH-M4-35 | Крепеж | Запрессовочный крепёж | Шпилька запрессовочная резьбовая | Шпилька FH, FHS, FH4, FHA стандартная | Оцинкованная сталь
FH-M5-08 Шпилька резьбовая запрессовочная М5х8 стальная оцинкованная | 12290 | fh_m5_08_shpilka_rezbovaya_zapressovochnaya_m5kh8_stalnaya_otsinkovannaya-805510071 | TR FH-M5-08 | Крепеж | Запрессовочный крепёж | Шпилька запрессовочная резьбовая | Шпилька FH, FHS, FH4, FHA стандартная | Оцинкованная сталь
FH-M5-10 Шпилька резьбовая запрессовочная М5х10 стальная оцинкованная | 12291 | fh_m5_10_shpilka_rezbovaya_zapressovochnaya_m5kh10_stalnaya_otsinkovannaya-1819605485 | TR FH-M5-10 | Крепеж | Запрессовочный крепёж | Шпилька запрессовочная резьбовая | Шпилька FH, FHS, FH4, FHA стандартная | Оцинкованная сталь
F-M4-2 Гайка запрессовочная резьбовая М4 стальная нержавеющая шестигранная | 12292 | f_m4_2_gayka_zapressovochnaya_rezbovaya_m4_stalnaya_nerzhaveyushchaya_shestigrannaya-1155349479 | TR F-M4-2 | Крепеж | Запрессовочный крепёж | Гайка запрессовочная резьбовая | Гайка низкая шестигранная F, F4 | Нержавеющая сталь
FH-M5-12 Шпилька резьбовая запрессовочная М5х12 стальная оцинкованная | 12293 | fh_m5_12_shpilka_rezbovaya_zapressovochnaya_m5kh12_stalnaya_otsinkovannaya-247924063 | TR FH-M5-12 | Крепеж | Запрессовочный крепёж | Шпилька запрессовочная резьбовая | Шпилька FH, FHS, FH4, FHA стандартная | Оцинкованная сталь
BSO-M2,5-06 Втулка запрессовочная резьбовая неполнопроходная М2,5х6 стальная оцинкованная | 12296 | bso_m2_5_06_vtulka_zapressovochnaya_rezbovaya_nepolnoprokhodnaya_m2_5kh6_stalnaya_otsinkovannaya-1541120414 | TR BSO-M2,5-06 | Крепеж | Запрессовочный крепёж | Втулка запрессовочная | Втулка BSO, BSOS, BSO4, BSOA неполнопроходная | Оцинкованная сталь
S-M2,5-1 Гайка запрессовочная резьбовая М2,5 стальная оцинкованная | 12298 | s_m2_5_1_gayka_zapressovochnaya_rezbovaya_m2_5_stalnaya_otsinkovannaya-591484082 | TR S-M2,5-1 | Крепеж | Запрессовочный крепёж | Гайка запрессовочная резьбовая | Гайка стандартная S, CLS, SP4, SP, CLA | Оцинкованная сталь
FH-M5-15 Шпилька резьбовая запрессовочная М 5 х 15 стальная оцинкованная | 12299 | fh_m5_15_shpilka_rezbovaya_zapressovochnaya_m_5_kh_15_stalnaya_otsinkovannaya-1704020319 | TR FH-M5-15 | Крепеж | Запрессовочный крепёж | Шпилька запрессовочная резьбовая | Шпилька FH, FHS, FH4, FHA стандартная | Оцинкованная сталь
FH-M5-16 Шпилька резьбовая запрессовочная М5х16 стальная оцинкованная | 12300 | fh_m5_16_shpilka_rezbovaya_zapressovochnaya_m5kh16_stalnaya_otsinkovannaya-1392895190 | TR FH-M5-16 | Крепеж | Запрессовочный крепёж | Шпилька запрессовочная резьбовая | Шпилька FH, FHS, FH4, FHA стандартная | Оцинкованная сталь
FH-M5-18 Шпилька резьбовая запрессовочная М5х18 стальная оцинкованная | 12301 | fh_m5_18_shpilka_rezbovaya_zapressovochnaya_m5kh18_stalnaya_otsinkovannaya-1472304272 | TR FH-M5-18 | Крепеж | Запрессовочный крепёж | Шпилька запрессовочная резьбовая | Шпилька FH, FHS, FH4, FHA стандартная | Оцинкованная сталь
BSO-M3-20 Втулка запрессовочная резьбовая неполнопроходная М3х20 стальная оцинкованная | 12302 | bso_m3_20_vtulka_zapressovochnaya_rezbovaya_nepolnoprokhodnaya_m3kh20_stalnaya_otsinkovannaya-1284877138 | TR BSO-M3-20 | Крепеж | Запрессовочный крепёж | Втулка запрессовочная | Втулка BSO, BSOS, BSO4, BSOA неполнопроходная | Оцинкованная сталь
M6 HANK SERT 14 SWG ST / RHB-M6-14 gz Гайка развальцовочная резьбовая М6 стальная оцинкованная для толщины металла 2,0 мм | 12304 | m6_hank_sert_14_swg_st_rhb_m6_14_gz_gayka_razvaltsovochnaya_rezbovaya_m6_stalnaya_otsinkovannaya_dlya-664653719 | TR RHB-M6-14 gz | Крепеж | Запрессовочный крепёж | Гайка развальцовочная | Гайка резьбовая стандартная RHB | Оцинкованная сталь
SO-3,5M3-10 Втулка запрессовочная резьбовая полнопроходная М3х10 стальная оцинкованная | 12305 | so_3_5m3_10_vtulka_zapressovochnaya_rezbovaya_polnoprokhodnaya_m3kh10_stalnaya_otsinkovannaya-1727715747 | TR SO-3,5M3-10 | Крепеж | Запрессовочный крепёж | Втулка запрессовочная | Втулка резьбовая SO, SOS, SO4, SOA полнопроходная | Оцинкованная сталь
BSOS-M2,5-12 Втулка запрессовочная резьбовая неполнопроходная М2,5х12 нержавеющая сталь | 12307 | bsos_m2_5_12_vtulka_zapressovochnaya_rezbovaya_nepolnoprokhodnaya_m2_5kh12_nerzhaveyushchaya_stal-690671803 | TR BSOS-M2,5-12 | Крепеж | Запрессовочный крепёж | Втулка запрессовочная | Втулка BSO, BSOS, BSO4, BSOA неполнопроходная | Нержавеющая сталь
FH-M5-20 Шпилька резьбовая запрессовочная М5х20 стальная оцинкованная | 12309 | fh_m5_20_shpilka_rezbovaya_zapressovochnaya_m5kh20_stalnaya_otsinkovannaya-2016269715 | TR FH-M5-20 | Крепеж | Запрессовочный крепёж | Шпилька запрессовочная резьбовая | Шпилька FH, FHS, FH4, FHA стандартная | Оцинкованная сталь
M3-MINI-STANDOFF-SERT-8 20 SWG ST Гайка развальцовочная резьбовая М3x8 для толщины металла 1,0 мм | 12310 | m3_mini_standoff_sert_8_20_swg_st_gayka_razvaltsovochnaya_rezbovaya_m3x8_dlya_tolshchiny_metalla_1_0 | M3-MINI-STAN-SERT-8 20SWG | Крепеж | Запрессовочный крепёж | Гайка развальцовочная
SO-3,5M3-16 Втулка запрессовочная резьбовая полнопроходная М3х16 стальная оцинкованная | 12312 | so_3_5m3_16_vtulka_zapressovochnaya_rezbovaya_polnoprokhodnaya_m3kh16_stalnaya_otsinkovannaya-2060272049 | TR SO-3,5M3-16 | Крепеж | Запрессовочный крепёж | Втулка запрессовочная | Втулка резьбовая SO, SOS, SO4, SOA полнопроходная | Оцинкованная сталь
KPS6-M3-08 Гайка запрессовочная резьбовая полнопроходная М3х8 стальная для печатных плат | 12313 | kps6_m3_08_gayka_zapressovochnaya_rezbovaya_polnoprokhodnaya_m3kh8_stalnaya_dlya_pechatnykh_plat | TR KPS6-M3-08 | Крепеж | Запрессовочный крепёж | Гайка запрессовочная резьбовая
FH-M5-35 Шпилька резьбовая запрессовочная М5х35 стальная оцинкованная | 12316 | fh_m5_35_shpilka_rezbovaya_zapressovochnaya_m5kh35_stalnaya_otsinkovannaya-1046643040 | TR FH-M5-35 | Крепеж | Запрессовочный крепёж | Шпилька запрессовочная резьбовая | Шпилька FH, FHS, FH4, FHA стандартная | Оцинкованная сталь
FH-M5-50 Шпилька резьбовая запрессовочная М5х50 стальная оцинкованная | 12317 | fh_m5_50_shpilka_rezbovaya_zapressovochnaya_m5kh50_stalnaya_otsinkovannaya-1466506647 | TR FH-M5-50 | Крепеж | Запрессовочный крепёж | Шпилька запрессовочная резьбовая | Шпилька FH, FHS, FH4, FHA стандартная | Оцинкованная сталь
SO-3,5M3-25 Втулка запрессовочная резьбовая полнопроходная М3х25 стальная оцинкованная | 12320 | so_3_5m3_25_vtulka_zapressovochnaya_rezbovaya_polnoprokhodnaya_m3kh25_stalnaya_otsinkovannaya-1471820456 | TR SO-3,5M3-25 | Крепеж | Запрессовочный крепёж | Втулка запрессовочная | Втулка резьбовая SO, SOS, SO4, SOA полнопроходная | Оцинкованная сталь
SO-M3-10 Втулка запрессовочная резьбовая полнопроходная М3х10 стальная оцинкованная | 12321 | so_m3_10_vtulka_zapressovochnaya_rezbovaya_polnoprokhodnaya_m3kh10_stalnaya_otsinkovannaya-1884119291 | TR SO-M3-10 | Крепеж | Запрессовочный крепёж | Втулка запрессовочная | Втулка резьбовая SO, SOS, SO4, SOA полнопроходная | Оцинкованная сталь
FH-M6-12 Шпилька резьбовая запрессовочная М6х12 стальная оцинкованная | 12324 | fh_m6_12_shpilka_rezbovaya_zapressovochnaya_m6kh12_stalnaya_otsinkovannaya-1629047958 | TR FH-M6-12 | Крепеж | Запрессовочный крепёж | Шпилька запрессовочная резьбовая | Шпилька FH, FHS, FH4, FHA стандартная | Оцинкованная сталь
CLS-M2,5-2 Гайка запрессовочная резьбовая М2,5 стальная нержавеющая | 12325 | cls_m2_5_2_gayka_zapressovochnaya_rezbovaya_m2_5_stalnaya_nerzhaveyushchaya-196142346 | TR CLS-M2,5-2 / KSM2,5-2 | Крепеж | Запрессовочный крепёж | Гайка запрессовочная резьбовая | Гайка стандартная S, CLS, SP4, SP, CLA | Нержавеющая сталь
FH-M6-15 Шпилька резьбовая запрессовочная М6х15 стальная оцинкованная | 12326 | fh_m6_15_shpilka_rezbovaya_zapressovochnaya_m6kh15_stalnaya_otsinkovannaya-2023525497 | TR FH-M6-15 | Крепеж | Запрессовочный крепёж | Шпилька запрессовочная резьбовая | Шпилька FH, FHS, FH4, FHA стандартная | Оцинкованная сталь
FH-M6-16 Шпилька резьбовая запрессовочная М6х16 стальная оцинкованная | 12327 | fh_m6_16_shpilka_rezbovaya_zapressovochnaya_m6kh16_stalnaya_otsinkovannaya-2124188481 | TR FH-M6-16 | Крепеж | Запрессовочный крепёж | Шпилька запрессовочная резьбовая | Шпилька FH, FHS, FH4, FHA стандартная | Оцинкованная сталь
S-M5-3 Гайка запрессовочная резьбовая М5 стальная оцинкованная | 12328 | s_m5_3_gayka_zapressovochnaya_rezbovaya_m5_stalnaya_otsinkovannaya-1750183884 | TR S-M5-3 / KM5-3 | Крепеж | Запрессовочный крепёж | Гайка запрессовочная резьбовая | Гайка стандартная S, CLS, SP4, SP, CLA | Оцинкованная сталь
BSO-M3-06 Втулка запрессовочная резьбовая неполнопроходная М3х6 стальная оцинкованная | 12329 | bso_m3_06_vtulka_zapressovochnaya_rezbovaya_nepolnoprokhodnaya_m3kh6_stalnaya_otsinkovannaya-428607307 | TR BSO-M3-06 | Крепеж | Запрессовочный крепёж | Втулка запрессовочная | Втулка BSO, BSOS, BSO4, BSOA неполнопроходная | Оцинкованная сталь
M3 HANK SERT 20 SWG ST/ RHB-M3-20 gz Гайка развальцовочная резьбовая М3 стальная оцинкованная для толщины металла 1,0 мм | 12330 | m3_hank_sert_20_swg_st_rhb_m3_20_gz_gayka_razvaltsovochnaya_rezbovaya_m3_stalnaya_otsinkovannaya_dlya-1725443175 | TR RHB-M3-20 gz | Крепеж | Запрессовочный крепёж | Гайка развальцовочная | Гайка резьбовая стандартная RHB | Оцинкованная сталь
BSOS-M2,5-06 Втулка запрессовочная резьбовая неполнопроходная М2,5х6 нержавеющая сталь | 12332 | bsos_m2_5_06_vtulka_zapressovochnaya_rezbovaya_nepolnoprokhodnaya_m2_5kh6_nerzhaveyushchaya_stal-253735357 | TR BSOS-M2,5-06 | Крепеж | Запрессовочный крепёж | Втулка запрессовочная | Втулка BSO, BSOS, BSO4, BSOA неполнопроходная | Нержавеющая сталь
FH-M6-20 Шпилька резьбовая запрессовочная М6х20 стальная оцинкованная | 12333 | fh_m6_20_shpilka_rezbovaya_zapressovochnaya_m6kh20_stalnaya_otsinkovannaya-531004142 | TR FH-M6-20 | Крепеж | Запрессовочный крепёж | Шпилька запрессовочная резьбовая | Шпилька FH, FHS, FH4, FHA стандартная | Оцинкованная сталь
TD-60-6 Zi Крепежное кольцо самозажимное для крепления кабеля | 12335 | td_60_6_zi_krepezhnoe_koltso_samozazhimnoe_dlya_krepleniya_kabelya | TD-60-6 ZI | Крепеж | Запрессовочный крепёж | Самостоятельное крепление кабельной стяжки | Самостоятельное крепление кабельной стяжки TD | Оцинкованная сталь
FH-M6-25 Шпилька резьбовая запрессовочная М6х25 стальная оцинкованная | 12336 | fh_m6_25_shpilka_rezbovaya_zapressovochnaya_m6kh25_stalnaya_otsinkovannaya-13399556 | TR FH-M6-25 | Крепеж | Запрессовочный крепёж | Шпилька запрессовочная резьбовая | Шпилька FH, FHS, FH4, FHA стандартная | Оцинкованная сталь
FH-M6-30 Шпилька резьбовая запрессовочная М6х30 стальная оцинкованная | 12338 | fh_m6_30_shpilka_rezbovaya_zapressovochnaya_m6kh30_stalnaya_otsinkovannaya-530383354 | TR FH-M6-30 | Крепеж | Запрессовочный крепёж | Шпилька запрессовочная резьбовая | Шпилька FH, FHS, FH4, FHA стандартная | Оцинкованная сталь
AS-M3-1 Гайка запрессовочная резьбовая М3 стальная оцинкованная | 12339 | as_m3_1_gayka_zapressovochnaya_rezbovaya_m3_stalnaya_otsinkovannaya-539511955 | AS-M3-1 | Крепеж | Запрессовочный крепёж | Гайка запрессовочная резьбовая | Гайка плавающая без стопора AC, AS | Оцинкованная сталь
SO-M3-03 Втулка запрессовочная резьбовая полнопроходная М3х3 стальная оцинкованная | 12340 | so_m3_03_vtulka_zapressovochnaya_rezbovaya_polnoprokhodnaya_m3kh3_stalnaya_otsinkovannaya-1431309620 | TR SO-M3-03 | Крепеж | Запрессовочный крепёж | Втулка запрессовочная | Втулка резьбовая SO, SOS, SO4, SOA полнопроходная | Оцинкованная сталь
S-M10-1 Гайка запрессовочная резьбовая М10 стальная оцинкованная | 12341 | s_m10_1_gayka_zapressovochnaya_rezbovaya_m10_stalnaya_otsinkovannaya-1214892671 | TR S-M10-1 | Крепеж | Запрессовочный крепёж | Гайка запрессовочная резьбовая | Гайка стандартная S, CLS, SP4, SP, CLA | Оцинкованная сталь
BSO-M4-25 Втулка запрессовочная резьбовая неполнопроходная М4х25 стальная оцинкованная | 12343 | bso_m4_25_vtulka_zapressovochnaya_rezbovaya_nepolnoprokhodnaya_m4kh25_stalnaya_otsinkovannaya-1588232453 | TR BSO-M4-25 | Крепеж | Запрессовочный крепёж | Втулка запрессовочная | Втулка BSO, BSOS, BSO4, BSOA неполнопроходная | Оцинкованная сталь
FH-M6-35 Шпилька резьбовая запрессовочная М6х35 стальная оцинкованная | 12344 | fh_m6_35_shpilka_rezbovaya_zapressovochnaya_m6kh35_stalnaya_otsinkovannaya-808369184 | TR FH-M6-35 | Крепеж | Запрессовочный крепёж | Шпилька запрессовочная резьбовая | Шпилька FH, FHS, FH4, FHA стандартная | Оцинкованная сталь
BS-M3-1 Гайка запрессовочная резьбовая М3 стальная нержавеющая | 12346 | bs_m3_1_gayka_zapressovochnaya_rezbovaya_m3_stalnaya_nerzhaveyushchaya-595912546 | TR BS-M3-1 | Крепеж | Запрессовочный крепёж | Гайка запрессовочная резьбовая | Гайка высокая B, BS | Нержавеющая сталь
S-M10-2 Гайка запрессовочная резьбовая М10 стальная оцинкованная | 12347 | s_m10_2_gayka_zapressovochnaya_rezbovaya_m10_stalnaya_otsinkovannaya-1107066223 | TR S-M10-2 | Крепеж | Запрессовочный крепёж | Гайка запрессовочная резьбовая | Гайка стандартная S, CLS, SP4, SP, CLA | Оцинкованная сталь
S-M2,5-2 Гайка запрессовочная резьбовая М2,5 стальная оцинкованная | 12348 | s_m2_5_2_gayka_zapressovochnaya_rezbovaya_m2_5_stalnaya_otsinkovannaya-2024092943 | TR S-M2,5-2 | Крепеж | Запрессовочный крепёж | Гайка запрессовочная резьбовая | Гайка стандартная S, CLS, SP4, SP, CLA | Оцинкованная сталь
CLS-M2,5-1 Гайка запрессовочная резьбовая М2,5 стальная нержавеющая | 12349 | cls_m2_5_1_gayka_zapressovochnaya_rezbovaya_m2_5_stalnaya_nerzhaveyushchaya-2016145799 | TR CLS-M2,5-1 / KSM2,5-1 | Крепеж | Запрессовочный крепёж | Гайка запрессовочная резьбовая | Гайка стандартная S, CLS, SP4, SP, CLA | Нержавеющая сталь
BSOS-3,5M3-08 Втулка запрессовочная резьбовая неполнопроходная М3х8 нержавеющая сталь | 12350 | bsos_3_5m3_08_vtulka_zapressovochnaya_rezbovaya_nepolnoprokhodnaya_m3kh8_nerzhaveyushchaya_stal-583733672 | TR BSOS-3,5M3-08 | Крепеж | Запрессовочный крепёж | Втулка запрессовочная | Втулка BSO, BSOS, BSO4, BSOA неполнопроходная | Нержавеющая сталь
S-M3-2 Гайка запрессовочная резьбовая М3 стальная оцинкованная | 12354 | s_m3_2_gayka_zapressovochnaya_rezbovaya_m3_stalnaya_otsinkovannaya-1551497770 | TR S-M3-2 | Крепеж | Запрессовочный крепёж | Гайка запрессовочная резьбовая | Гайка стандартная S, CLS, SP4, SP, CLA | Оцинкованная сталь
TDS-40-4 Самозатягивающиеся стяжные крепления тип TDS | 12355 | tds_40_4_samozatyagivayushchiesya_styazhnye_krepleniya_tip_tds | TDS-40-4* | Крепеж | Запрессовочный крепёж | Самостоятельное крепление кабельной стяжки | Самостоятельное крепление кабельной стяжки TD | Оцинкованная сталь
BSO-3,5M3-06 Втулка резьбовая запрессовочная неполнопроходная М3х6 стальная оцинкованная | 12356 | bso_3_5m3_06_vtulka_rezbovaya_zapressovochnaya_nepolnoprokhodnaya_m3kh6_stalnaya_otsinkovannaya-1858233369 | TR BSO-3,5M3-06 | Крепеж | Запрессовочный крепёж | Втулка запрессовочная | Втулка BSO, BSOS, BSO4, BSOA неполнопроходная | Оцинкованная сталь
S-M6-2 Гайка запрессовочная резьбовая М6 стальная оцинкованная | 12357 | s_m6_2_gayka_zapressovochnaya_rezbovaya_m6_stalnaya_otsinkovannaya-467568844 | TR S-M6-2 | Крепеж | Запрессовочный крепёж | Гайка запрессовочная резьбовая | Гайка стандартная S, CLS, SP4, SP, CLA | Оцинкованная сталь
S-M8-1 Гайка запрессовочная резьбовая М8 стальная оцинкованная | 12358 | s_m8_1_gayka_zapressovochnaya_rezbovaya_m8_stalnaya_otsinkovannaya-54061391 | TR S-M8-1 | Крепеж | Запрессовочный крепёж | Гайка запрессовочная резьбовая | Гайка стандартная S, CLS, SP4, SP, CLA | Оцинкованная сталь
SO-M4-10 Втулка резьбовая запрессовочная полнопроходная М4 длиной 10 мм стальная оцинкованная | 12359 | so_m4_10_vtulka_rezbovaya_zapressovochnaya_polnoprokhodnaya_m4_dlinoy_10_mm_stalnaya_otsinkovannaya-669541717 | TR SO-M4-10 | Крепеж | Запрессовочный крепёж | Втулка запрессовочная | Втулка резьбовая SO, SOS, SO4, SOA полнопроходная | Оцинкованная сталь
CLS-M3-2 Гайка запрессовочная резьбовая М3 стальная нержавеющая | 12360 | cls_m3_2_gayka_zapressovochnaya_rezbovaya_m3_stalnaya_nerzhaveyushchaya-948446336 | TR CLS-M3-2 | Крепеж | Запрессовочный крепёж | Гайка запрессовочная резьбовая | Гайка стандартная S, CLS, SP4, SP, CLA | Нержавеющая сталь
BSOS-3,5M3-10 Втулка резьбовая запрессовочная неполнопроходная М3х10 нержавеющая сталь | 12361 | bsos_3_5m3_10_vtulka_rezbovaya_zapressovochnaya_nepolnoprokhodnaya_m3kh10_nerzhaveyushchaya_stal-279497775 | TR BSOS-3,5M3-10 | Крепеж | Запрессовочный крепёж | Втулка запрессовочная | Втулка BSO, BSOS, BSO4, BSOA неполнопроходная | Нержавеющая сталь
CLS-M4-2 Гайка запрессовочная резьбовая М4 стальная нержавеющая | 12362 | cls_m4_2_gayka_zapressovochnaya_rezbovaya_m4_stalnaya_nerzhaveyushchaya-1155810277 | TR CLS-M4-2 | Крепеж | Запрессовочный крепёж | Гайка запрессовочная резьбовая | Гайка стандартная S, CLS, SP4, SP, CLA | Нержавеющая сталь
TSO-6M25-1000ZI Втулка резьбовая запрессовочная полнопроходная | 12363 | tso_6m25_1000zi_vtulka_rezbovaya_zapressovochnaya_polnoprokhodnaya | TSO-6M25-1000ZI | Крепеж | Запрессовочный крепёж | Втулка запрессовочная | Втулка резьбовая TSO, TSOS полнопроходная для тонкого листа | Оцинкованная сталь
M3-MINI-STANDOFF-SERT-6 20 SWG ST Гайка развальцовочная резьбовая М3x6 для толщины металла 1,0 мм нержавеющая сталь | 12366 | m3_mini_standoff_sert_6_20_swg_st_gayka_razvaltsovochnaya_rezbovaya_m3x6_dlya_tolshchiny_metalla_1_0 | M3 6 RFA220 SF | Крепеж | Запрессовочный крепёж | Гайка развальцовочная
FH-M8-20 Шпилька резьбовая запрессовочная М8х20 стальная оцинкованная | 12367 | fh_m8_20_shpilka_rezbovaya_zapressovochnaya_m8kh20_stalnaya_otsinkovannaya-489185482 | TR FH-M8-20 | Крепеж | Запрессовочный крепёж | Шпилька запрессовочная резьбовая | Шпилька FH, FHS, FH4, FHA стандартная | Оцинкованная сталь
BSO-3,5M3-07 Втулка резьбовая запрессовочная неполнопроходная М3х7 стальная оцинкованная | 12368 | bso_3_5m3_07_vtulka_rezbovaya_zapressovochnaya_nepolnoprokhodnaya_m3kh7_stalnaya_otsinkovannaya-860145465 | TR BSO-3,5M3-07 | Крепеж | Запрессовочный крепёж | Втулка запрессовочная | Втулка BSO, BSOS, BSO4, BSOA неполнопроходная | Оцинкованная сталь
SKC-61,5-10 ZI Втулка запрессовочная | 12369 | skc_61_5_10_zi_vtulka_zapressovochnaya | SKC-61,5-10 ZI | Крепеж | Запрессовочный крепёж | Втулка запрессовочная | Втулка SKC перемещаемая | Нержавеющая сталь
AC-M5-2 Гайка запрессовочная резьбовая М5 стальная нержавеющая | 12371 | ac_m5_2_gayka_zapressovochnaya_rezbovaya_m5_stalnaya_nerzhaveyushchaya-1619562847 | AC-M5-2 | Крепеж | Запрессовочный крепёж | Гайка запрессовочная резьбовая | Гайка плавающая без стопора AC, AS | Нержавеющая сталь
FH-M8-28 Шпилька резьбовая запрессовочная М8х28 стальная оцинкованная | 12374 | fh_m8_28_shpilka_rezbovaya_zapressovochnaya_m8kh28_stalnaya_otsinkovannaya-1195197252 | TR FH-M8-28 | Крепеж | Запрессовочный крепёж | Шпилька запрессовочная резьбовая | Шпилька FH, FHS, FH4, FHA стандартная | Оцинкованная сталь
SO-3,5-M3-08ZI Втулка запрессовочная резьбовая проходная | 12376 | so_3_5_m3_08zi_vtulka_zapressovochnaya_rezbovaya_prokhodnaya-459040236 | SO-3.5M3-8ZI | Крепеж | Запрессовочный крепёж | Втулка запрессовочная | Втулка резьбовая SO, SOS, SO4, SOA полнопроходная | Оцинкованная сталь
FH-M8-30 Шпилька резьбовая запрессовочная М8х30 стальная оцинкованная | 12377 | fh_m8_30_shpilka_rezbovaya_zapressovochnaya_m8kh30_stalnaya_otsinkovannaya-378930829 | TR FH-M8-30 | Крепеж | Запрессовочный крепёж | Шпилька запрессовочная резьбовая | Шпилька FH, FHS, FH4, FHA стандартная | Оцинкованная сталь
CLA-M3-1 Гайка запрессовочная резьбовая алюминий | 12378 | cla_m3_1_gayka_zapressovochnaya_rezbovaya_alyuminiy-1434866775 | TR CLA-M3-1 | Крепеж | Запрессовочный крепёж | Гайка запрессовочная резьбовая | Гайка стандартная S, CLS, SP4, SP, CLA | Алюминий
RAS M3-7-6 ZI Запрессовываемый угловой разъем кронштейн оцинкованная сталь | 12379 | ras_m3_7_6_zi_zapressovyvaemyy_uglovoy_razem_kronshteyn_otsinkovannaya_stal | TR RAS M3-7-6 ZI | Крепеж | Запрессовочный крепёж | Угловой соединитель | Угловой соединитель RAS, RAA | Нержавеющая сталь
FHS-M2,5-06 Шпилька резьбовая запрессовочная нежавеющая сталь М2,5х6 | 12381 | fhs_m2_5_06_shpilka_rezbovaya_zapressovochnaya_nezhaveyushchaya_stal_m2_5kh6 | TR FHS-M2,5-06 | Крепеж | Запрессовочный крепёж | Шпилька запрессовочная резьбовая | Шпилька FH, FHS, FH4, FHA стандартная | Нержавеющая сталь
FHS-M2,5-08 Шпилька резьбовая запрессовочная нежавеющая сталь М2,5х8 | 12383 | fhs_m2_5_08_shpilka_rezbovaya_zapressovochnaya_nezhaveyushchaya_stal_m2_5kh8-375717345 | TR FHS-M2,5-08 | Крепеж | Запрессовочный крепёж | Шпилька запрессовочная резьбовая | Шпилька FH, FHS, FH4, FHA стандартная | Нержавеющая сталь
FHS-M2,5-10 Шпилька резьбовая запрессовочная нежавеющая сталь М2,5х10 | 12386 | fhs_m2_5_10_shpilka_rezbovaya_zapressovochnaya_nezhaveyushchaya_stal_m2_5kh10 | TR FHS-M2,5-10 | Крепеж | Запрессовочный крепёж | Шпилька запрессовочная резьбовая | Шпилька FH, FHS, FH4, FHA стандартная | Нержавеющая сталь
SMC5.9х25.4 Силиконовый колпачок для шпильки М6, размер 5.9х25.4, максимальная температура +315 ⁰C (кратковременно), цвет-натуральный. | 12389 | smc5_9kh25_4_silikonovyy_kolpachok_dlya_shpilki_m6_razmer_5_9kh25_4_maksimalnaya_temperatura_315_c_k | TRSMC5.9x25.4 | Крепеж | Запрессовочный крепёж | Шпилька запрессовочная резьбовая | Колпачок силиконовый
FHS-M2,5-20 Шпилька резьбовая запрессовочная нежавеющая сталь М2,5х20 | 12391 | fhs_m2_5_20_shpilka_rezbovaya_zapressovochnaya_nezhaveyushchaya_stal_m2_5kh20 | TR FHS-M2,5-20 | Крепеж | Запрессовочный крепёж | Шпилька запрессовочная резьбовая | Шпилька FH, FHS, FH4, FHA стандартная | Нержавеющая сталь
FHS-M2,5-25 Шпилька резьбовая запрессовочная нежавеющая сталь М2,5х25 | 12392 | fhs_m2_5_25_shpilka_rezbovaya_zapressovochnaya_nezhaveyushchaya_stal_m2_5kh25 | TR FHS-M2,5-25 | Крепеж | Запрессовочный крепёж | Шпилька запрессовочная резьбовая | Шпилька FH, FHS, FH4, FHA стандартная | Нержавеющая сталь
FHS-M2-08 Шпилька резьбовая запрессовочная нежавеющая сталь М2х8 аустенитная | 12393 | fhs_m2_08_shpilka_rezbovaya_zapressovochnaya_nezhaveyushchaya_stal_m2kh8_austenitnaya | TR FHS-M2-08 | Крепеж | Запрессовочный крепёж | Шпилька запрессовочная резьбовая | Шпилька FH, FHS, FH4, FHA стандартная | Нержавеющая сталь
CLS-M5-0 Гайка запрессовочная резьбовая М5 стальная нержавеющая | 12394 | cls_m5_0_gayka_zapressovochnaya_rezbovaya_m5_stalnaya_nerzhaveyushchaya-453927168 | TR CLS-M5-0 | Крепеж | Запрессовочный крепёж | Гайка запрессовочная резьбовая | Гайка стандартная S, CLS, SP4, SP, CLA | Нержавеющая сталь
FHS-M2-10 Шпилька резьбовая запрессовочная нежавеющая сталь М2х10 аустенитная | 12395 | fhs_m2_10_shpilka_rezbovaya_zapressovochnaya_nezhaveyushchaya_stal_m2kh10_austenitnaya | TR FHS-M2-10 | Крепеж | Запрессовочный крепёж | Шпилька запрессовочная резьбовая | Шпилька FH, FHS, FH4, FHA стандартная | Нержавеющая сталь
RAS M3-7-3 ZI Запрессовываемый угловой разъем кронштейн оцинкованная сталь | 12405 | ras_m3_7_3_zi_zapressovyvaemyy_uglovoy_razem_kronshteyn_otsinkovannaya_stal | RAS M3-7-3 ZI | Крепеж | Запрессовочный крепёж | Угловой соединитель | Угловой соединитель RAS, RAA | Нержавеющая сталь
AS-M5-2 Гайка резьбовая М5 стальная оцинкованная | 12408 | as_m5_2_gayka_rezbovaya_m5_stalnaya_otsinkovannaya-505639754 | AS-M5-2 | Крепеж | Запрессовочный крепёж | Гайка запрессовочная резьбовая | Гайка плавающая без стопора AC, AS | Оцинкованная сталь
SO-M3-18 Втулка запрессовочная резьбовая полнопроходная М3х18 стальная оцинкованная | 12410 | so_m3_18_vtulka_zapressovochnaya_rezbovaya_polnoprokhodnaya_m3kh18_stalnaya_otsinkovannaya-525925413 | TR SO-M3-18 | Крепеж | Запрессовочный крепёж | Втулка запрессовочная | Втулка резьбовая SO, SOS, SO4, SOA полнопроходная | Оцинкованная сталь
FHS-M3-15 Шпилька резьбовая запрессовочная нежавеющая сталь | 12412 | fhs_m3_15_shpilka_rezbovaya_zapressovochnaya_nezhaveyushchaya_stal | FHS-M3-15 | Крепеж | Запрессовочный крепёж | Шпилька запрессовочная резьбовая | Шпилька FH, FHS, FH4, FHA стандартная | Нержавеющая сталь
FHS-M3-15 Шпилька резьбовая запрессовочная нежавеющая сталь М3х15 | 12413 | fhs_m3_15_shpilka_rezbovaya_zapressovochnaya_nezhaveyushchaya_stal_m3kh15 | TR FHS-M3-15 | Крепеж | Запрессовочный крепёж | Шпилька запрессовочная резьбовая | Шпилька FH, FHS, FH4, FHA стандартная | Нержавеющая сталь
FHS-M3-18 Шпилька резьбовая запрессовочная нежавеющая сталь | 12416 | fhs_m3_18_shpilka_rezbovaya_zapressovochnaya_nezhaveyushchaya_stal | FHS-M3-18 | Крепеж | Запрессовочный крепёж | Шпилька запрессовочная резьбовая | Шпилька FH, FHS, FH4, FHA стандартная | Нержавеющая сталь
FHS-M3-18 Шпилька резьбовая запрессовочная нежавеющая сталь М3х18 | 12417 | fhs_m3_18_shpilka_rezbovaya_zapressovochnaya_nezhaveyushchaya_stal_m3kh18 | TR FHS-M3-18 | Крепеж | Запрессовочный крепёж | Шпилька запрессовочная резьбовая | Шпилька FH, FHS, FH4, FHA стандартная | Нержавеющая сталь
AS-M6-2 Гайка запрессовочная резьбовая М6 стальная оцинкованная | 12420 | as_m6_2_gayka_zapressovochnaya_rezbovaya_m6_stalnaya_otsinkovannaya-1173269505 | AS-M6-2 | Крепеж | Запрессовочный крепёж | Гайка запрессовочная резьбовая | Гайка плавающая без стопора AC, AS | Оцинкованная сталь
FHS-M3-20 Шпилька резьбовая запрессовочная нежавеющая сталь | 12421 | fhs_m3_20_shpilka_rezbovaya_zapressovochnaya_nezhaveyushchaya_stal | FHS-M3-20 | Крепеж | Запрессовочный крепёж | Шпилька запрессовочная резьбовая | Шпилька FH, FHS, FH4, FHA стандартная | Нержавеющая сталь
KPS6-M3-3 Гайка запрессовочная резьбовая для печатных плат | 12424 | kps6_m3_3_gayka_zapressovochnaya_rezbovaya_dlya_pechatnykh_plat | KPS6-M3-3 | Крепеж | Запрессовочный крепёж | Гайка запрессовочная резьбовая
FHS-M4-06 Шпилька резьбовая запрессовочная нежавеющая сталь М4х6 | 12429 | fhs_m4_06_shpilka_rezbovaya_zapressovochnaya_nezhaveyushchaya_stal_m4kh6 | TR FHS-M4-06 | Крепеж | Запрессовочный крепёж | Шпилька запрессовочная резьбовая | Шпилька FH, FHS, FH4, FHA стандартная | Нержавеющая сталь
RAS M3-7-4 ZI Запрессовываемый угловой разъем кронштейн оцинкованная сталь | 12431 | ras_m3_7_4_zi_zapressovyvaemyy_uglovoy_razem_kronshteyn_otsinkovannaya_stal | RAS M3-7-4ZI | Крепеж | Запрессовочный крепёж | Угловой соединитель | Угловой соединитель RAS, RAA | Нержавеющая сталь
TD-60-6 Zi Крепежное кольцо самозажимное для крепления кабеля | 12437 | td_60_6_zi_krepezhnoe_koltso_samozazhimnoe_dlya_krepleniya_kabelya-1384359445 | TR-TD-60-6 ZI | Крепеж | Запрессовочный крепёж | Самостоятельное крепление кабельной стяжки | Самостоятельное крепление кабельной стяжки TD | Оцинкованная сталь
LAS-M3-1 Гайка запрессовочная самостопорная c "плавающим " сердечником | 12440 | las_m3_1_gayka_zapressovochnaya_samostopornaya_c_plavayushchim_serdechnikom-87279173 | LAS-M3-1 | Крепеж | Запрессовочный крепёж | Гайка запрессовочная резьбовая | Гайка плавающая самостопорящаяся LAS, LAC | Оцинкованная сталь
TD-175-12 Zi Крепежное кольцо самозажимное для крепления кабеля | 12441 | td_175_12_zi_krepezhnoe_koltso_samozazhimnoe_dlya_krepleniya_kabelya | TD-175-12 Zi | Крепеж | Запрессовочный крепёж | Самостоятельное крепление кабельной стяжки | Самостоятельное крепление кабельной стяжки TD | Оцинкованная сталь
M4 Tank Bush Steel 16 SWG Гайка развальцовочная резьбовая под развальцовку М4 для толщины металла 1,5/1,6 мм (глухая) | 12444 | m4_tank_bush_steel_16_swg_gayka_razvaltsovochnaya_rezbovaya_pod_razvaltsovku_m4_dlya_tolshchiny_meta | M4 TAST16 TC1 | Крепеж | Запрессовочный крепёж | Гайка развальцовочная
TSOS-M3-600 Втулка запрессовочная резьбовая полнопроходная | 12445 | tsos_m3_600_vtulka_zapressovochnaya_rezbovaya_polnoprokhodnaya | TSOS-M3-600 | Крепеж | Запрессовочный крепёж | Втулка запрессовочная | Втулка резьбовая TSO, TSOS полнопроходная для тонкого листа | Нержавеющая сталь
FHS-M4-18 Шпилька резьбовая запрессовочная нежавеющая сталь | 12450 | fhs_m4_18_shpilka_rezbovaya_zapressovochnaya_nezhaveyushchaya_stal | FHS-M4-18 | Крепеж | Запрессовочный крепёж | Шпилька запрессовочная резьбовая | Шпилька FH, FHS, FH4, FHA стандартная | Нержавеющая сталь
FHS-M4-25 Шпилька резьбовая запрессовочная нежавеющая сталь М4х25 | 12453 | fhs_m4_25_shpilka_rezbovaya_zapressovochnaya_nezhaveyushchaya_stal_m4kh25 | TR FHS-M4-25 | Крепеж | Запрессовочный крепёж | Шпилька запрессовочная резьбовая | Шпилька FH, FHS, FH4, FHA стандартная | Нержавеющая сталь
AS-M3-2 Гайка запрессовочная резьбовая М3 стальная оцинкованная | 12454 | as_m3_2_gayka_zapressovochnaya_rezbovaya_m3_stalnaya_otsinkovannaya-890801575 | AS-M3-2 | Крепеж | Запрессовочный крепёж | Гайка запрессовочная резьбовая | Гайка плавающая без стопора AC, AS | Оцинкованная сталь
CLS-M5-1 Гайка запрессовочная резьбовая М5 стальная нержавеющая | 12455 | cls_m5_1_gayka_zapressovochnaya_rezbovaya_m5_stalnaya_nerzhaveyushchaya-345228473 | TR CLS-M5-1 | Крепеж | Запрессовочный крепёж | Гайка запрессовочная резьбовая | Гайка стандартная S, CLS, SP4, SP, CLA | Нержавеющая сталь
FHS-M4-50 Шпилька резьбовая запрессовочная нежавеющая сталь М4х50 | 12466 | fhs_m4_50_shpilka_rezbovaya_zapressovochnaya_nezhaveyushchaya_stal_m4kh50 | TR FHS-M4-50 | Крепеж | Запрессовочный крепёж | Шпилька запрессовочная резьбовая | Шпилька FH, FHS, FH4, FHA стандартная | Нержавеющая сталь
TSO-6M25-800ZI Втулка запрессовочная резьбовая полнопроходная | 12468 | tso_6m25_800zi_vtulka_zapressovochnaya_rezbovaya_polnoprokhodnaya | TSO-6M25-800ZI | Крепеж | Запрессовочный крепёж | Втулка запрессовочная | Втулка резьбовая TSO, TSOS полнопроходная для тонкого листа | Оцинкованная сталь
FHS-M5-08 Шпилька резьбовая запрессовочная нежавеющая сталь М5х8 | 12469 | fhs_m5_08_shpilka_rezbovaya_zapressovochnaya_nezhaveyushchaya_stal_m5kh8 | TR FHS-M5-08 | Крепеж | Запрессовочный крепёж | Шпилька запрессовочная резьбовая | Шпилька FH, FHS, FH4, FHA стандартная | Нержавеющая сталь
FHS-M5-10 Шпилька резьбовая запрессовочная нежавеющая сталь | 12470 | fhs_m5_10_shpilka_rezbovaya_zapressovochnaya_nezhaveyushchaya_stal | FHS-M5-10 | Крепеж | Запрессовочный крепёж | Шпилька запрессовочная резьбовая | Шпилька FH, FHS, FH4, FHA стандартная | Нержавеющая сталь
LAS-M4-1 Гайка запрессовочная самостопорная c "плавающим " сердечником | 12471 | las_m4_1_gayka_zapressovochnaya_samostopornaya_c_plavayushchim_serdechnikom-428491307 | LAS-M4-1 | Крепеж | Запрессовочный крепёж | Гайка запрессовочная резьбовая | Гайка плавающая самостопорящаяся LAS, LAC | Оцинкованная сталь
CLS-M2-2 Гайка запрессовочная резьбовая М2 стальная нержавеющая | 12472 | cls_m2_2_gayka_zapressovochnaya_rezbovaya_m2_stalnaya_nerzhaveyushchaya-1749570586 | TR CLS-M2-2 | Крепеж | Запрессовочный крепёж | Гайка запрессовочная резьбовая | Гайка стандартная S, CLS, SP4, SP, CLA | Нержавеющая сталь
FHS-M5-10 Шпилька резьбовая запрессовочная нежавеющая сталь М5х10 | 12473 | fhs_m5_10_shpilka_rezbovaya_zapressovochnaya_nezhaveyushchaya_stal_m5kh10 | TR FHS-M5-10 | Крепеж | Запрессовочный крепёж | Шпилька запрессовочная резьбовая | Шпилька FH, FHS, FH4, FHA стандартная | Нержавеющая сталь
FHS-M5-15 Шпилька резьбовая запрессовочная нежавеющая сталь М5х15 | 12477 | fhs_m5_15_shpilka_rezbovaya_zapressovochnaya_nezhaveyushchaya_stal_m5kh15 | TR FHS-M5-15 | Крепеж | Запрессовочный крепёж | Шпилька запрессовочная резьбовая | Шпилька FH, FHS, FH4, FHA стандартная | Нержавеющая сталь
SSS-4MM-16 ZI Опорная втулка запрессовочная дистанционная для печатных плат | 12478 | sss_4mm_16_zi_opornaya_vtulka_zapressovochnaya_distantsionnaya_dlya_pechatnykh_plat | SSS-4MM-16 ZI | Крепеж | Запрессовочный крепёж | Втулка запрессовочная | Втулка SSS, SSC, SSA дистанционная стойка | Оцинкованная сталь
FHS-M5-16 Шпилька резьбовая запрессовочная нежавеющая сталь М5х16 | 12481 | fhs_m5_16_shpilka_rezbovaya_zapressovochnaya_nezhaveyushchaya_stal_m5kh16-255457207 | TR FHS-M5-16 | Крепеж | Запрессовочный крепёж | Шпилька запрессовочная резьбовая | Шпилька FH, FHS, FH4, FHA стандартная | Нержавеющая сталь
FHS-M5-18 Шпилька резьбовая запрессовочная нежавеющая сталь М5х18 | 12483 | fhs_m5_18_shpilka_rezbovaya_zapressovochnaya_nezhaveyushchaya_stal_m5kh18-907088821 | TR FHS-M5-18 | Крепеж | Запрессовочный крепёж | Шпилька запрессовочная резьбовая | Шпилька FH, FHS, FH4, FHA стандартная | Нержавеющая сталь
FHS-M5-20 Шпилька резьбовая запрессовочная нежавеющая сталь М5х20 | 12486 | fhs_m5_20_shpilka_rezbovaya_zapressovochnaya_nezhaveyushchaya_stal_m5kh20-449160837 | TR FHS-M5-20 | Крепеж | Запрессовочный крепёж | Шпилька запрессовочная резьбовая | Шпилька FH, FHS, FH4, FHA стандартная | Нержавеющая сталь
TSOS-M3-06 Втулка запрессовочная полнопроходная М3 для минимальной толщины металла 0,63 мм нержавеющая сталь | 12487 | tsos_m3_06_vtulka_zapressovochnaya_polnoprokhodnaya_m3_dlya_minimalnoy_tolshchiny_metalla_0_63_mm_ne | TR TSOS-M3-06 | Крепеж | Запрессовочный крепёж | Втулка запрессовочная | Втулка резьбовая TSO, TSOS полнопроходная для тонкого листа | Нержавеющая сталь
FHS-M5-30 Шпилька резьбовая запрессовочная нежавеющая сталь М 5 х 30 | 12490 | fhs_m5_30_shpilka_rezbovaya_zapressovochnaya_nezhaveyushchaya_stal_m_5_kh_30 | TR FHS-M5-30 | Крепеж | Запрессовочный крепёж | Шпилька запрессовочная резьбовая | Шпилька FH, FHS, FH4, FHA стандартная | Нержавеющая сталь
KPS6-M3-06 Гайка запрессовочная резьбовая полнопроходная М3х6 стальная для печатных плат | 12492 | kps6_m3_06_gayka_zapressovochnaya_rezbovaya_polnoprokhodnaya_m3kh6_stalnaya_dlya_pechatnykh_plat | TR KPS6-M3-06 | Крепеж | Запрессовочный крепёж | Гайка запрессовочная резьбовая
FHS-M5-35 Шпилька резьбовая запрессовочная нежавеющая сталь М5х35 | 12493 | fhs_m5_35_shpilka_rezbovaya_zapressovochnaya_nezhaveyushchaya_stal_m5kh35 | TR FHS-M5-35 | Крепеж | Запрессовочный крепёж | Шпилька запрессовочная резьбовая | Шпилька FH, FHS, FH4, FHA стандартная | Нержавеющая сталь
SMC5.9х25.4 Силиконовый колпачок для шпильки М6, размер 5.9х25.4, максимальная температура +315 ⁰C (кратковременно), цвет-красный | 12502 | smc5_9kh25_4_silikonovyy_kolpachok_dlya_shpilki_m6_razmer_5_9kh25_4_maksimalnaya_temperatura_315_c_k-1312333723 | TRSMC5.9x25.4 RED | Крепеж | Запрессовочный крепёж | Шпилька запрессовочная резьбовая | Колпачок силиконовый
PFC2-M5-50 Винт невыпадающий М5 х 50 | 12503 | pfc2_m5_50_vint_nevypadayushchiy_m5_kh_50-1900966307 | PFC2-M5-50 | Крепеж | Запрессовочный крепёж | Винт невыпадающий | Винт прямой шлиц PFC2, PFS2 | Нержавеющая сталь
FHS-M6-22 Шпилька резьбовая запрессовочная нежавеющая сталь М6х22 | 12510 | fhs_m6_22_shpilka_rezbovaya_zapressovochnaya_nezhaveyushchaya_stal_m6kh22 | TR FHS-M6-22 | Крепеж | Запрессовочный крепёж | Шпилька запрессовочная резьбовая | Шпилька FH, FHS, FH4, FHA стандартная | Нержавеющая сталь
FHS-M6-25 Шпилька резьбовая запрессовочная нежавеющая сталь | 12511 | fhs_m6_25_shpilka_rezbovaya_zapressovochnaya_nezhaveyushchaya_stal | FHS-M6-25 | Крепеж | Запрессовочный крепёж | Шпилька запрессовочная резьбовая | Шпилька FH, FHS, FH4, FHA стандартная | Нержавеющая сталь
FHS-M6-25 Шпилька резьбовая запрессовочная нежавеющая сталь М6х25 | 12512 | fhs_m6_25_shpilka_rezbovaya_zapressovochnaya_nezhaveyushchaya_stal_m6kh25 | TR FHS-M6-25 | Крепеж | Запрессовочный крепёж | Шпилька запрессовочная резьбовая | Шпилька FH, FHS, FH4, FHA стандартная | Нержавеющая сталь
FHS-M6-30 Шпилька резьбовая запрессовочная нежавеющая сталь М6х30 | 12515 | fhs_m6_30_shpilka_rezbovaya_zapressovochnaya_nezhaveyushchaya_stal_m6kh30 | TR FHS-M6-30 | Крепеж | Запрессовочный крепёж | Шпилька запрессовочная резьбовая | Шпилька FH, FHS, FH4, FHA стандартная | Нержавеющая сталь
SO-M5-16 Втулка запрессовочная резьбовая полнопроходная М5х16 стальная оцинкованная | 12525 | so_m5_16_vtulka_zapressovochnaya_rezbovaya_polnoprokhodnaya_m5kh16_stalnaya_otsinkovannaya-294531895 | TR SO-M5-16 | Крепеж | Запрессовочный крепёж | Втулка запрессовочная | Втулка резьбовая SO, SOS, SO4, SOA полнопроходная | Оцинкованная сталь
FHS-M8-18 Шпилька резьбовая запрессовочная нежавеющая сталь М8х18 | 12526 | fhs_m8_18_shpilka_rezbovaya_zapressovochnaya_nezhaveyushchaya_stal_m8kh18 | TR FHS-M8-18 | Крепеж | Запрессовочный крепёж | Шпилька запрессовочная резьбовая | Шпилька FH, FHS, FH4, FHA стандартная | Нержавеющая сталь
M2 HANK SERT MINI 18 SWG ST/ RMHB-M2-18 gz Гайка развальцовочная резьбовая М2 стальная оцинкованная для толщины металла 1,2 мм | 12531 | m2_hank_sert_mini_18_swg_st_rmhb_m2_18_gz_gayka_razvaltsovochnaya_rezbovaya_m2_stalnaya_otsinkovanna-314521201 | TR RMHB-M2-18 gz | Крепеж | Запрессовочный крепёж | Гайка развальцовочная | Гайка резьбовая мини RMHB | Оцинкованная сталь
AS-M5-1 Гайка запрессовочная резьбовая М5 стальная оцинкованная | 12532 | as_m5_1_gayka_zapressovochnaya_rezbovaya_m5_stalnaya_otsinkovannaya-314189174 | AS-M5-1 | Крепеж | Запрессовочный крепёж | Гайка запрессовочная резьбовая | Гайка плавающая без стопора AC, AS | Оцинкованная сталь
FHS-M8-25 Шпилька резьбовая запрессовочная нежавеющая сталь | 12533 | fhs_m8_25_shpilka_rezbovaya_zapressovochnaya_nezhaveyushchaya_stal-1565608724 | FHS-M8-25 | Крепеж | Запрессовочный крепёж | Шпилька запрессовочная резьбовая | Шпилька FH, FHS, FH4, FHA стандартная | Нержавеющая сталь
BSOS-M5-16 Втулка запрессовочная резьбовая неполнопроходная М5х16 нержавеющая сталь | 12543 | bsos_m5_16_vtulka_zapressovochnaya_rezbovaya_nepolnoprokhodnaya_m5kh16_nerzhaveyushchaya_stal-226710888 | TR BSOS-M5-16 | Крепеж | Запрессовочный крепёж | Втулка запрессовочная | Втулка BSO, BSOS, BSO4, BSOA неполнопроходная | Нержавеющая сталь
SSS-4MM-12 Опорная втулка запрессовочная дистанционная для печатных плат | 12544 | sss_4mm_12_opornaya_vtulka_zapressovochnaya_distantsionnaya_dlya_pechatnykh_plat | SSS-4MM-12 | Крепеж | Запрессовочный крепёж | Втулка запрессовочная | Втулка SSS, SSC, SSA дистанционная стойка | Оцинкованная сталь
SKC-61,5-6 ZI Втулка запрессовочная | 12545 | skc_61_5_6_zi_vtulka_zapressovochnaya | SKC-61,5-6 ZI | Крепеж | Запрессовочный крепёж | Втулка запрессовочная | Втулка SKC перемещаемая | Нержавеющая сталь
SKC-61,5-6 Втулка запрессовочная для быстрого монтажа – демонтажа печатных плат | 12547 | skc_61_5_6_vtulka_zapressovochnaya_dlya_bystrogo_montazha_demontazha_pechatnykh_plat-1500932782 | TR SKC-61,5-6 | Крепеж | Запрессовочный крепёж | Втулка запрессовочная | Втулка SKC перемещаемая | Нержавеющая сталь
RAA M3-7-6 Запрессовываемый угловой разъем кронштейн алюминий | 12549 | raa_m3_7_6_zapressovyvaemyy_uglovoy_razem_kronshteyn_alyuminiy | RAA M3-7-6 | Крепеж | Запрессовочный крепёж | Угловой соединитель | Угловой соединитель RAS, RAA | Алюминий
SSC-4MM-14 Втулка запрессовочная для печатных плат 4ммх14 | 12550 | ssc_4mm_14_vtulka_zapressovochnaya_dlya_pechatnykh_plat_4mmkh14 | TR SSC-4MM-14 | Крепеж | Запрессовочный крепёж | Втулка запрессовочная | Втулка SSS, SSC, SSA дистанционная стойка | Нержавеющая сталь
HFH-M10-35 Шпилька запрессовочная высокопрочная резьбовая М10х35 стальная оцинкованная | 12551 | hfh_m10_35_shpilka_zapressovochnaya_vysokoprochnaya_rezbovaya_m10kh35_stalnaya_otsinkovannaya-1314154700 | TR HFH-M10-35 | Крепеж | Запрессовочный крепёж | Шпилька запрессовочная резьбовая | Шпилька HFH, HFHS для высоких нагрузок | Оцинкованная сталь
SKC-61,5-22 Втулка запрессовочная длиной 22 мм для быстрого монтажа – демонтажа печатных плат | 12553 | skc_61_5_22_vtulka_zapressovochnaya_dlinoy_22_mm_dlya_bystrogo_montazha_demontazha_pechatnykh_plat | TR SKC-61,5-22 | Крепеж | Запрессовочный крепёж | Втулка запрессовочная | Втулка SKC перемещаемая | Нержавеющая сталь
AC-M3-2 Гайка запрессовочная резьбовая М3 стальная нержавеющая, для минимальной толщины металла 1,5 мм | 12556 | ac_m3_2_gayka_zapressovochnaya_rezbovaya_m3_stalnaya_nerzhaveyushchaya_dlya_minimalnoy_tolshchiny_me-1076519101 | AC-M3-2 | Крепеж | Запрессовочный крепёж | Гайка запрессовочная резьбовая | Гайка плавающая без стопора AC, AS | Нержавеющая сталь
RAA M3-7-4 Запрессовываемый угловой разъем кронштейн алюминий | 12557 | raa_m3_7_4_zapressovyvaemyy_uglovoy_razem_kronshteyn_alyuminiy | RAA M3-7-4 | Крепеж | Запрессовочный крепёж | Угловой соединитель | Угловой соединитель RAS, RAA | Алюминий
TSOS-M25-600 Втулка резьбовая запрессовочная полнопроходная | 12559 | tsos_m25_600_vtulka_rezbovaya_zapressovochnaya_polnoprokhodnaya | TSOS-M25-600 | Крепеж | Запрессовочный крепёж | Втулка запрессовочная | Втулка резьбовая TSO, TSOS полнопроходная для тонкого листа | Нержавеющая сталь
TSOS-M25-800 Втулка запрессовочная резьбовая полнопроходная | 12563 | tsos_m25_800_vtulka_zapressovochnaya_rezbovaya_polnoprokhodnaya | TSOS-M25-800 | Крепеж | Запрессовочный крепёж | Втулка запрессовочная | Втулка резьбовая TSO, TSOS полнопроходная для тонкого листа | Нержавеющая сталь
AS-M4-2 Гайка запрессовочная резьбовая М4 стальная оцинкованная | 12564 | as_m4_2_gayka_zapressovochnaya_rezbovaya_m4_stalnaya_otsinkovannaya-1431238814 | AS-M4-2 | Крепеж | Запрессовочный крепёж | Гайка запрессовочная резьбовая | Гайка плавающая без стопора AC, AS | Оцинкованная сталь
RAA M4-9-9 Запрессовываемый угловой разъем кронштейн алюминий | 12565 | raa_m4_9_9_zapressovyvaemyy_uglovoy_razem_kronshteyn_alyuminiy | RAA M4-9-9 | Крепеж | Запрессовочный крепёж | Угловой соединитель | Угловой соединитель RAS, RAA | Алюминий
TSOS-M25-200 Втулка запрессовочная резьбовая полнопроходная | 12566 | tsos_m25_200_vtulka_zapressovochnaya_rezbovaya_polnoprokhodnaya | TSOS-M25-200 | Крепеж | Запрессовочный крепёж | Втулка запрессовочная | Втулка резьбовая TSO, TSOS полнопроходная для тонкого листа | Нержавеющая сталь
TSOS-M3-18 Втулка резьбовая запрессовочная полнопроходная М3 х 18 сталь нержавеющая | 12569 | tsos_m3_18_vtulka_rezbovaya_zapressovochnaya_polnoprokhodnaya_m3_kh_18_stal_nerzhaveyushchaya | TR TSOS-M3-18 | Крепеж | Запрессовочный крепёж | Втулка запрессовочная | Втулка резьбовая TSO, TSOS полнопроходная для тонкого листа | Нержавеющая сталь
MPP-1.5mm-3 Микроштифт запрессовочный для установки в лист толщиной менее 0,5 мм | 12571 | mpp_1_5mm_3_mikroshtift_zapressovochnyy_dlya_ustanovki_v_list_tolshchinoy_menee_0_5_mm | MPP-1.5mm-3 | Крепеж | Запрессовочный крепёж | Шпилька запрессовочная без резьбы | Микроштифт MPP | Оцинкованная сталь
MPP-2mm-10* Микроштифт запрессовочный для установки в лист толщиной менее 0,5 мм | 12572 | mpp_2mm_10_mikroshtift_zapressovochnyy_dlya_ustanovki_v_list_tolshchinoy_menee_0_5_mm | MPP-2mm-10* | Крепеж | Запрессовочный крепёж | Шпилька запрессовочная без резьбы | Микроштифт MPP | Оцинкованная сталь
MPP-2mm-4* Микроштифт запрессовочный для установки в лист толщиной менее 0,5 мм | 12573 | mpp_2mm_4_mikroshtift_zapressovochnyy_dlya_ustanovki_v_list_tolshchinoy_menee_0_5_mm | MPP-2mm-4* | Крепеж | Запрессовочный крепёж | Шпилька запрессовочная без резьбы | Микроштифт MPP | Оцинкованная сталь
MPP-2mm-6 Микроштифт запрессовочный для установки в лист толщиной менее 0,5 мм | 12574 | mpp_2mm_6_mikroshtift_zapressovochnyy_dlya_ustanovki_v_list_tolshchinoy_menee_0_5_mm | MPP-2mm-6 | Крепеж | Запрессовочный крепёж | Шпилька запрессовочная без резьбы | Микроштифт MPP | Оцинкованная сталь
MPP-2mm-8 Микроштифт запрессовочный для установки в лист толщиной менее 0,5 мм | 12575 | mpp_2mm_8_mikroshtift_zapressovochnyy_dlya_ustanovki_v_list_tolshchinoy_menee_0_5_mm | MPP-2mm-8 | Крепеж | Запрессовочный крепёж | Шпилька запрессовочная без резьбы | Микроштифт MPP | Оцинкованная сталь
TP-4MM-08 Шпилька запрессовочная нерезьбовая оцинкованная сталь 4х8 мм | 12577 | tp_4mm_08_shpilka_zapressovochnaya_nerezbovaya_otsinkovannaya_stal_4kh8_mm | TR TP-4MM-08 | Крепеж | Запрессовочный крепёж | Шпилька запрессовочная без резьбы | Шпилька TP, TPS, TP4 | Оцинкованная сталь
TP-4MM-10 Шпилька запрессовочная нерезьбовая оцинкованная сталь 4х10 мм | 12578 | tp_4mm_10_shpilka_zapressovochnaya_nerezbovaya_otsinkovannaya_stal_4kh10_mm | TR TP-4MM-10 | Крепеж | Запрессовочный крепёж | Шпилька запрессовочная без резьбы | Шпилька TP, TPS, TP4 | Оцинкованная сталь
TP-6MM-16 Шпилька запрессовочная нерезьбовая оцинкованная сталь 6Х16 мм | 12579 | tp_6mm_16_shpilka_zapressovochnaya_nerezbovaya_otsinkovannaya_stal_6kh16_mm | TR TP-6MM-16 | Крепеж | Запрессовочный крепёж | Шпилька запрессовочная без резьбы | Шпилька TP, TPS, TP4 | Оцинкованная сталь
TPS-3MM-16 Шпилька запрессовочная нерезьбовая 3Х16 мм нержавеющая сталь | 12580 | tps_3mm_16_shpilka_zapressovochnaya_nerezbovaya_3kh16_mm_nerzhaveyushchaya_stal | TR TPS-3MM-16 | Крепеж | Запрессовочный крепёж | Шпилька запрессовочная без резьбы | Шпилька TP, TPS, TP4 | Нержавеющая сталь
TPS-3MM-16 Шпилька запрессовочная нерезьбовая нержавеющая сталь | 12581 | tps_3mm_16_shpilka_zapressovochnaya_nerezbovaya_nerzhaveyushchaya_stal | TPS-3MM-16 | Крепеж | Запрессовочный крепёж | Шпилька запрессовочная без резьбы | Шпилька TP, TPS, TP4 | Нержавеющая сталь
TPS-3MM-8 Шпилька запрессовочная нерезьбовая нержавеющая сталь | 12582 | tps_3mm_8_shpilka_zapressovochnaya_nerezbovaya_nerzhaveyushchaya_stal | TPS-3MM-8 | Крепеж | Запрессовочный крепёж | Шпилька запрессовочная без резьбы | Шпилька TP, TPS, TP4 | Нержавеющая сталь
TPS-4MM-08 Шпилька запрессовочная нерезьбовая диаметром 4 мм длиной 8 мм сталь нержавеющая | 12585 | tps_4mm_08_shpilka_zapressovochnaya_nerezbovaya_diametrom_4_mm_dlinoy_8_mm_stal_nerzhaveyushchaya | TR TPS-4MM-08 | Крепеж | Запрессовочный крепёж | Шпилька запрессовочная без резьбы | Шпилька TP, TPS, TP4 | Нержавеющая сталь
TPS-4MM-16 Шпилька нерезьбовая диматром 4 мм длиной 16 мм | 12586 | tps_4mm_16_shpilka_nerezbovaya_dimatrom_4_mm_dlinoy_16_mm | TR TPS-4MM-16 | Крепеж | Запрессовочный крепёж | Шпилька запрессовочная без резьбы | Шпилька TP, TPS, TP4 | Нержавеющая сталь
TPS-4MM-20 Шпилька запрессовочная нерезьбовая нержавеющая сталь диаметром 4 мм длиной 20 мм | 12587 | tps_4mm_20_shpilka_zapressovochnaya_nerezbovaya_nerzhaveyushchaya_stal_diametrom_4_mm_dlinoy_20_mm | TR TPS-4MM-20 | Крепеж | Запрессовочный крепёж | Шпилька запрессовочная без резьбы | Шпилька TP, TPS, TP4 | Нержавеющая сталь
TPS-5MM-12 Шпилька запрессовочная нерезьбовая нержавеющая сталь | 12590 | tps_5mm_12_shpilka_zapressovochnaya_nerezbovaya_nerzhaveyushchaya_stal | TPS-5MM-12 | Крепеж | Запрессовочный крепёж | Шпилька запрессовочная без резьбы | Шпилька TP, TPS, TP4 | Нержавеющая сталь
TPS-5MM-12 Шпилька запрессовочная нерезьбовая нержавеющая сталь 5х12 мм | 12591 | tps_5mm_12_shpilka_zapressovochnaya_nerezbovaya_nerzhaveyushchaya_stal_5kh12_mm | TR TPS-5MM-12 | Крепеж | Запрессовочный крепёж | Шпилька запрессовочная без резьбы | Шпилька TP, TPS, TP4 | Нержавеющая сталь
TPS-5MM-16 Шпилька запрессовочная нерезьбовая нержавеющая сталь 5Х16 мм | 12592 | tps_5mm_16_shpilka_zapressovochnaya_nerezbovaya_nerzhaveyushchaya_stal_5kh16_mm | TR TPS-5MM-16 | Крепеж | Запрессовочный крепёж | Шпилька запрессовочная без резьбы | Шпилька TP, TPS, TP4 | Нержавеющая сталь
TPS-6MM-12 Шпилька запрессовочная нерезьбовая нержавеющая сталь | 12593 | tps_6mm_12_shpilka_zapressovochnaya_nerezbovaya_nerzhaveyushchaya_stal | TPS-6MM-12 | Крепеж | Запрессовочный крепёж | Шпилька запрессовочная без резьбы | Шпилька TP, TPS, TP4 | Нержавеющая сталь
TPS-6MM-16 Шпилька запрессовочная безрезьбовая нержавеющая сталь | 12594 | tps_6mm_16_shpilka_zapressovochnaya_bezrezbovaya_nerzhaveyushchaya_stal | TPS-6MM-16 | Крепеж | Запрессовочный крепёж | Шпилька запрессовочная без резьбы | Шпилька TP, TPS, TP4 | Нержавеющая сталь
Микроштифт запрессовочный для установки в лист толщиной менее 0,5 мм MPP-2mm-5 | 12595 | mikroshtift_zapressovochnyy_dlya_ustanovki_v_list_tolshchinoy_menee_0_5_mm_mpp_2mm_5 | MPP-2mm-5 | Крепеж | Запрессовочный крепёж | Шпилька запрессовочная без резьбы | Микроштифт MPP | Оцинкованная сталь