## Лист1
[11 empty] | Форма | Бортик | Тип заклёпки | материал | тип | мин. Толщина металла | макс. Толщина металла | Диаметр | Диаметр резьбы | Длина
IE_CODE | IE_NAME | IP_PROP39 | IP_PROP4 | IE_PREVIEW_TEXT_TYPE | IE_PREVIEW_PICTURE | IE_PREVIEW_TEXT | IE_DETAIL_TEXT_TYPE | IE_DETAIL_PICTURE | IE_DETAIL_TEXT | IE_SORT | IP_PROP58 | IP_PROP55 | IP_PROP41 | IP_PROP52 | IP_PROP59 | IP_PROP56 | IP_PROP57 | IP_PROP60 | IP_PROP43 | IP_PROP25 | IP_PROP45 | IP_PROP12 | IC_GROUP0 | IC_GROUP1 | IC_GROUP2 | IC_GROUP3
| IX-IERSE M10-C13 M10 IERSE/C INOX Заклепка резьбовая полнопроходная, полушестигранная с уменьшенным бортиком нержавеющая сталь 2 длина | e6b59722-7ceb-11eb-8008-001e6754e0a5 | IX-IERSE M10-C13 / 1027-2-10x23 / KTRSEM10C2/13 | html | /upload/catalog.img/IXIERSE.png |  | html | /upload/catalog.img/IXIERSE.png | Заклепка резьбовая, полнопроходная, полушестигранная с уменьшенным бортиком из нержавеющей стали позволяет сделать неразборное соединение тонких листовых металлов, устойчива к коррозии, имеет высокую скорость монтажа, возможна установка на готовое изделие, имеет увеличенное сопротивление прокручиванию в сравнении с заклепкой с насечкой. Применяется в различных сферах приборостроения, машиностроения, а также в строительстве. | 500 | Полушестигранная | Уменьшенный | Резьбовая заклепка | Нержавеющая сталь | IX-IERSE | 1 | 4.5 |  | 10 | 21 | 1000 шт | Да | Крепеж | Заклепки | Резьбовые заклепки | Резьбовые заклепки полушестигранные открытые
| RIVSTR3.2-6AL/AC Вытяжная заклепка стандартный бортик алюминий/сталь 3,2х6,0 для толщины металла 1,5-3,5 мм | bc27aded-818e-11eb-8008-001e6754e0a5 | RIVSTR3.2-6AL/AC | html | /upload/catalog.img/7337AST.png |  | html | /upload/catalog.img/7337AST.png | Заклепка вытяжная со стандартным бортиком алюминий/сталь, применяется для соединения тонколистовых материалов толщиной от 1,5 до 3,5 мм, обеспечивает надежное и долговечное неразборное соединение. Применяется в любых сферах промышленности, в приборостроении, строительстве, машиностроении, в сборке различных конструкций и каркасов. | 500 |  | Стандартный | Вытяжная заклепка | Алюминий/Сталь |  | 1.5 | 3.5 | 3.2 |  | 6 | 1000 шт | Нет | Крепеж | Заклепки | Вытяжные заклепки | Вытяжные заклепки стандартный бортик
| KTRZCM6C2 Заклепка резьбовая М6 глухая А2 цилиндрическая с уменьшенным бортиком с насечкой для металла толщиной от 0,5 до 2,0 мм нержавеющая сталь | f952884f-86fb-11eb-8008-001e6754e0a5 | KTRZCM6C2 | html | /upload/catalog.img/ACITRCG.png |  | html | /upload/catalog.img/ACITRCG.png | Заклепка резьбовая М6 глухая цилиндрической формы с уменьшенным бортиком, с насечкой из нержавеющей стали позволяет сделать неразборное соединение тонких листовых металлов толщиной от 0,5 до 2 мм, при этом создается монтажное гнездо для установки винта с метрической резьбой. Уменьшенный бортик головки позволяет проводить монтаж, выступающих частей на поверхности заготовки не остается. Применяется в различных сферах приборостроения, машиностроения, а также в строительстве. | 500 | Цилиндрическая с насечками | Уменьшенный | Резьбовая заклепка | Нержавеющая сталь | IX-ITRC | 0.5 | 2 |  | 6 |  | 1000 шт | Да | Крепеж | Заклепки | Резьбовые заклепки | Резьбовые заклепки цилиндрические закрытые
| AC-ITRC M08-C M8 ITRC/C INOX Заклепка резьбовая глухая цилиндрическая с уменьшенным бортиком с насечкой для металла толщиной от 0,5 до 2, нержавеющая сталь, длина 16,50 мм | fd7974f3-8bbf-11eb-8008-001e6754e0a5 | IX-ITRC M08-C / KTRZCM8C2 | html | /upload/catalog.img/ACITRCG.png |  | html | /upload/catalog.img/ACITRCG.png | Заклепка резьбовая глухая цилиндрической формы с уменьшенным бортиком, с насечкой из нержавеющей стали позволяет сделать неразборное соединение тонких листовых металлов толщиной от 0,5 до 2 мм, при этом создается монтажное гнездо для установки винта с метрической резьбой. Уменьшенный бортик головки позволяет проводить монтаж, выступающих частей на поверхности заготовки не остается. Применяется в различных сферах приборостроения, машиностроения, а также в строительстве. | 500 | Цилиндрическая с насечками | Уменьшенный | Резьбовая заклепка | Нержавеющая сталь | IX-ITRC | 0.5 | 2 |  | 8 | 16.5 | 1000 шт | Да | Крепеж | Заклепки | Резьбовые заклепки | Резьбовые заклепки цилиндрические закрытые
| Заклепка вытяжная стандартный бортик алюминий 4,8x10 мм | 2eff0a52-8c84-11eb-8008-001e6754e0a5 | 7337-AL-4,8x10 | html | /upload/catalog.img/01ALAL.png |  | html | /upload/catalog.img/01ALAL.png | Заклепка вытяжная со стандартным бортиком алюминий/алюминий, применяется для соединения мягких и хрупких материалов. Заклепка предназначена для создания неразборных соединений, подходит для крепления при одностороннем доступе. Применяется в любых сферах промышленности, в приборостроении, строительстве, машиностроении, в сборке различных конструкций и каркасов. | 500 |  | Стандартный | Вытяжная заклепка | Алюминий |  |  |  | 4.8 |  | 10 | 1000 шт | Нет | Крепеж | Заклепки | Вытяжные заклепки | Вытяжные заклепки стандартный бортик
| Заклепка вытяжная с увеличенным бортом 4,8x20 мм 16 мм RAL 9003 | e312e875-8d63-11eb-8008-001e6754e0a5 | 7337-Al/St-4,8x16 ( 9003 ) | html | /upload/catalog.img/01AL_ST.png |  | html | /upload/catalog.img/01AL_ST.png | Заклепка вытяжная с увеличенным бортом, используется при работе с материалами, значительно уступающим в прочности самой заклепке, увеличенный бортик значительно увеличивает площадь нагрузки, обеспечивая меньшее давление. Применяется в любых сферах промышленности, в приборостроении, строительстве, машиностроении, в сборке различных конструкций и каркасов. | 500 |  | Увеличенный | Вытяжная заклепка |  |  |  |  | 4.8 |  | 20 | 1000 шт | Нет | Крепеж | Заклепки | Вытяжные заклепки
| AC-IER M05-L M5 IER/L STEEL Заклепка резьбовая М5 полнопроходная шестигранная с уменьшенным бортиком для металла толщиной от 3,0 до 5,0 мм, длиной 16,0 мм | 6ff89b66-01e9-11ea-801d-001e6754e0a5 | AC-IER M05-L / KTREM5L1 | html | /upload/catalog.img/TSHX.png |  | html | /upload/catalog.img/TSHX.png | Заклепка резьбовая М5 полнопроходная шестигранной формы с уменьшенным бортиком из нержавеющей стали позволяет сделать неразборное соединение тонких листовых металлов толщиной от 3 до 5 мм, устойчива к коррозии, имеет высокую скорость монтажа, возможна установка на готовое изделие, имеет увеличенное сопротивление прокручиванию в сравнении с заклепкой с насечкой. Применяется в различных сферах приборостроения, машиностроения, а также в строительстве. | 500 | Шестигранная | Уменьшенный | Резьбовая заклепка | Нержавеющая сталь | AC-IER | 3 | 5 |  | 5 | 16 | 1000 шт | Да | Крепеж | Заклепки | Резьбовые заклепки | Резьбовые заклепки шестигранные открытые
| AC-IER M06-L M6 IER/L STEEL Заклепка резьбовая М6 полнопроходная шестигранная с уменьшенным бортиком для металла толщиной от 3,5 до 6,0 мм, длиной 18,0 мм | c327631a-01e9-11ea-801d-001e6754e0a5 | AC-IER M06-L / KTREM6L1 | html | /upload/catalog.img/TSHX.png |  | html | /upload/catalog.img/TSHX.png | Заклепка резьбовая М6 полнопроходная, шестигранная с уменьшенным бортиком из нержавеющей стали позволяет сделать неразборное соединение тонких листовых металлов толщиной от 3,5 до 6 мм, устойчива к коррозии, имеет высокую скорость монтажа, возможна установка на готовое изделие, имеет увеличенное сопротивление прокручиванию в сравнении с заклепкой с насечкой. Применяется в различных сферах приборостроения, машиностроения, а также в строительстве. | 500 | Шестигранная | Уменьшенный | Резьбовая заклепка | Нержавеющая сталь | AC-IER | 3.5 | 6 |  | 6 | 18 | 1000 шт | Да | Крепеж | Заклепки | Резьбовые заклепки | Резьбовые заклепки шестигранные открытые
| 1023-2-12X24 Заклепка резьбовая М 12 полнопроходная цилиндрическая с потайным бортиком с насечкой, длиной 24,0 мм | 00a60246-050f-11ea-801d-001e6754e0a5 | 1023-2-12X24 | html | /upload/catalog.img/AC-ITSG.png |  | html | /upload/catalog.img/AC-ITSG.png | Заклепка резьбовая М10 полнопроходная, цилиндрическая с потайным бортиком с насечкой из нержавеющей стали используется для соединения тонких листов металла толщиной от 1 до 3,5 м и создания в них резьбового соединения, не проворачивается в материале основания при установке, применяется для скрытого монтажа, поскольку устанавливается вровень с поверхностью, создает неразборное соединения листовых материалов и частей конструкций. | 500 | Цилиндрическая с насечками | Потайной | Резьбовая заклепка | Нержавеющая сталь | 1023 | 1.5 | 4.5 |  | 12 | 24 | 1000 шт | Да | Крепеж | Заклепки | Резьбовые заклепки | Резьбовые заклепки цилиндрические открытые
| IX-ITTCG/С M04 M4 ITTC INOX Заклепка резьбовая глухая цилиндрическая со стандартным бортиком шлицевая нержавеющая сталь А2, для толщины металла от 0,5 до 2,0 мм. | 2057de50-0c6b-11ea-801d-001e6754e0a5 | IX-ITTCG M04C/ KTTZCM4C2 | html | /upload/catalog.img/IXITTCG.png |  | html | /upload/catalog.img/IXITTCG.png | Заклепка резьбовая глухая, цилиндрическая со стандартным бортиком шлицевая из нержавеющей стали А2 обеспечивает прочное соединение листовой стали толщиной от 0,5 до 2 мм, которое необходимо при сборке оборудования для пищевой и фармацевтической промышленности, других отраслях с высокими требованиями к гигиеничности и стерильности. | 500 | Цилиндрическая с насечками | Стандартный | Резьбовая заклепка | Нержавеющая сталь | IX-ITTCG | 0.5 | 2 |  | 4 |  | 1000 шт | Да | Крепеж | Заклепки | Резьбовые заклепки | Резьбовые заклепки цилиндрические закрытые
| 85IXIERSEM06L INOX Заклепка резьбовая стальная нержавеющая полнопроходная, полушестигранная с уменьшенным бортиком под толщину металла от 3 до 5,5мм длиной 18,0мм | 233b5242-1590-11ea-801d-001e6754e0a5 | 85IXIERSEM06L | html | /upload/catalog.img/IXIERSE.png |  | html | /upload/catalog.img/IXIERSE.png | Заклепка резьбовая М6 полнопроходная, полушестигранная с уменьшенным бортиком из нержавеющей стали позволяет сделать неразборное соединение тонких листовых металлов толщиной от 3 до 5 мм, устойчива к коррозии, имеет высокую скорость монтажа, возможна установка на готовое изделие, имеет увеличенное сопротивление прокручиванию в сравнении с заклепкой с насечкой. Применяется в различных сферах приборостроения, машиностроения, а также в строительстве. | 500 | Полушестигранная | Уменьшенный | Резьбовая заклепка | Нержавеющая сталь | IXIERSE | 3 | 5.5 |  | 6 | 18 | 1000 шт | Да | Крепеж | Заклепки | Резьбовые заклепки | Резьбовые заклепки полушестигранные открытые
| M8 IXIERSE/L INOX Заклепка резьбовая полнопроходная, полушестигранная с уменьшенным бортиком под толщину металла от 3 до 6 мм, длиной 19,5мм | b45c62d3-1590-11ea-801d-001e6754e0a5 | 85IXIERSEM08L | html | /upload/catalog.img/IXIERSE.png |  | html | /upload/catalog.img/IXIERSE.png | Заклепка резьбовая полнопроходная, полушестигранная с уменьшенным бортиком из нержавеющей стали позволяет сделать неразборное соединение тонких листовых металлов толщиной от 3 до 6 мм, устойчива к коррозии, имеет высокую скорость монтажа, возможна установка на готовое изделие, имеет увеличенное сопротивление прокручиванию в сравнении с заклепкой с насечкой. Применяется в различных сферах приборостроения, машиностроения, а также в строительстве. | 500 | Полушестигранная | Уменьшенный | Резьбовая заклепка | Нержавеющая сталь | IXIERSE | 3 | 6 |  | 8 | 19.5 | 1000 шт | Да | Крепеж | Заклепки | Резьбовые заклепки | Резьбовые заклепки полушестигранные открытые
| Заклепка вытяжная стандартный бортик A2 нержавеющая сталь 6,4x14 мм | af53a740-b7b5-11ea-8059-001e6754e0a5 | 7337-2-6,4x14 | html | /upload/catalog.img/7337SS.png |  | html | /upload/catalog.img/7337SS.png | Заклепка вытяжная со стандартным бортиком из нержавеющей стали А2 обеспечивает прочное соединение листовой стали, которое необходимо при сборке оборудования для пищевой и фармацевтической промышленности, других отраслях с высокими требованиями к гигиеничности и стерильности. | 500 |  | Стандартный | Вытяжная заклепка | Нержавеющая сталь |  |  |  | 6.4 |  | 14 | 1000 шт | Нет | Крепеж | Заклепки | Вытяжные заклепки | Вытяжные заклепки стандартный бортик
| Заклепка вытяжная стандартный бортик A2 нержавеющая сталь 6,4x10 мм | e19ec2d3-b7b5-11ea-8059-001e6754e0a5 | 7337-2-6,4x10 | html | /upload/catalog.img/7337SS.png |  | html | /upload/catalog.img/7337SS.png | Заклепка вытяжная со стандартным бортиком из нержавеющей стали А2 обеспечивает прочное соединение листовой стали, которое необходимо при сборке оборудования для пищевой и фармацевтической промышленности, других отраслях с высокими требованиями к гигиеничности и стерильности. | 500 |  | Стандартный | Вытяжная заклепка | Нержавеющая сталь |  |  |  | 6.4 |  | 10 | 1000 шт | Нет | Крепеж | Заклепки | Вытяжные заклепки | Вытяжные заклепки стандартный бортик
| AL-ITT M04-C ALUM Заклепка резьбовая М 4 полнопроходная цилиндрическая со стандартным бортиком без насечки алюмиевая для металла толщиной от 0,5 до 2,0 мм, длиной 10,5 мм | bec4215f-bc3f-11ea-8059-001e6754e0a5 | AL-ITT M04-C / KTTM4C3 | html | /upload/catalog.img/ALITT.png |  | html | /upload/catalog.img/ALITT.png | Заклепка резьбовая М4 полнопроходная, цилиндрическая со стандартным бортиком, без насечки алюминиевая, применяется для соединения металлов толщиной от 0,5 до 2 мм. | 500 | Гладкая | Стандартный | Резьбовая заклепка | Алюминий | AL-ITT | 0.5 | 2 |  | 4 | 10.5 | 1000 шт | Да | Крепеж | Заклепки | Резьбовые заклепки | Резьбовые заклепки цилиндрические открытые
| AL3208TT Вытяжная заклепка стандартный бортик алюминий/сталь 3,2х8,0 для толщины металла 5,0-7,0 мм. | 81755039-c0d0-11ea-8059-001e6754e0a5 | AL3208TT | html | /upload/catalog.img/7337AST.png |  | html | /upload/catalog.img/7337AST.png | Заклепка вытяжная со стандартным бортиком алюминий/сталь, применяется для соединения металлов толщиной от 0,5 до 7 мм, обеспечивает надежное и долговечное неразборное соединение. Применяется в любых сферах промышленности, в приборостроении, строительстве. | 500 |  | Стандартный | Вытяжная заклепка | Алюминий/Сталь |  | 5 | 7 | 3.2 |  | 8 | 1000 шт | Нет | Крепеж | Заклепки | Вытяжные заклепки | Вытяжные заклепки стандартный бортик
| KTRZM10C1/13 Заклепка резьбовая М 10 полнопроходная цилиндрическая с потайным бортиком с насечкой для металла толщиной от 1,0 до 3,5 мм, длиной 19,5 мм, с наружным диаметром 12,9 мм | 2fe20749-c0fc-11ea-8059-001e6754e0a5 | AC-ITSG M10-C13 / KTRZM10C1/13 | html | /upload/catalog.img/AC-ITSG.png |  | html | /upload/catalog.img/AC-ITSG.png | Заклепка резьбовая М10 полнопроходная, цилиндрическая с потайным бортиком с насечкой из стали используется для соединения тонких листов металла толщиной от 1 до 3,5 м и создания в них резьбового соединения, не проворачивается в материале основания при установке, применяется для скрытого монтажа, поскольку устанавливается вровень с поверхностью, создает неразборное соединения листовых материалов и частей конструкций. | 500 | Цилиндрическая с насечками | Потайной | Резьбовая заклепка | Сталь | AC-ITSG | 1 | 3.5 |  | 10 | 12.9 | 1000 шт | Да | Крепеж | Заклепки | Резьбовые заклепки | Резьбовые заклепки цилиндрические открытые
| KTREM3C1 STEEL Заклепка резьбовая полнопроходная шестигранная с уменьшенным бортиком для металла толщиной от 0,5 до 2,0 мм, длиной 8,4 мм | 1a916e0b-c109-11ea-8059-001e6754e0a5 | AC-IER M03-C / KTREM3C1 | html | /upload/catalog.img/TSHX.png |  | html | /upload/catalog.img/TSHX.png | Заклепка резьбовая полнопроходная, шестигранная с уменьшенным бортиком из стали позволяет сделать неразборное соединение тонких листовых металлов толщиной от 0,5 до 2 мм, устойчива к коррозии, имеет высокую скорость монтажа, возможна установка на готовое изделие, имеет увеличенное сопротивление прокручиванию в сравнении с заклепкой с насечкой. Применяется в различных сферах приборостроения, машиностроения, а также в строительстве. | 500 | Шестигранная | Уменьшенный | Резьбовая заклепка | Сталь | AC-IER | 0.5 | 2 |  | 3 | 8.4 | 1000 шт | Да | Крепеж | Заклепки | Резьбовые заклепки | Резьбовые заклепки шестигранные открытые
| Заклепка вытяжная стандартный бортик A2 нержавеющая сталь 4,8x20 мм | d17bd565-c1d5-11ea-8059-001e6754e0a5 | 7337-2-4,8x20 | html | /upload/catalog.img/7337SS.png |  | html | /upload/catalog.img/7337SS.png | Заклепка вытяжная со стандартным бортиком из нержавеющей стали А2 обеспечивает прочное соединение листовой стали, которое необходимо при сборке оборудования для пищевой и фармацевтической промышленности, других отраслях с высокими требованиями к гигиеничности и стерильности. | 500 |  | Стандартный | Вытяжная заклепка | Нержавеющая сталь |  |  |  | 4.8 |  | 20 | 1000 шт | Нет | Крепеж | Заклепки | Вытяжные заклепки | Вытяжные заклепки стандартный бортик
| AC-ITR M03-C M3 ITR/C STEEL Заклепка резьбовая М3 полнопроходная цилиндрическая с уменьшенным бортиком для металла толщиной от 0,5 до 1,5 мм, длиной 9,0 мм | a08b6529-c50d-11ea-8059-001e6754e0a5 | AC-ITR M03-C / KTRM3C1 | html | /upload/catalog.img/TS.png |  | html | /upload/catalog.img/TS.png | Резьбовая заклепка М3 полнопроходная, цилиндрическая с уменьшенным бортиком с насечкой применяется для соединения материалов, где необходимо создать резьбу для последующего монтажа прикрепляемой детали, подходят для монтажа тонкостенных листов, профилей, металла толщиной от 0,5 до 1,5 мм, процесс крепления производится только с одной стороны, внутренняя резьба позволяет использовать обычные болты, винты, шпильки. Применяется в промышленности, производстве, ремонтных работах и строительстве. | 500 | Гладкая | Уменьшенный | Резьбовая заклепка | Сталь | AC-ITR | 0.5 | 1.5 |  | 3 | 9 | 1000 шт | Да | Крепеж | Заклепки | Резьбовые заклепки | Резьбовые заклепки цилиндрические открытые
| IX-ITTG M10/C13 INOX Заклепка резьбовая полнопроходная цилиндрическая со стандартным бортиком с насечкой нержавеющая сталь, для толщины металла 1,0-4,0 мм, длина - 21 мм, установочное отверстие - 13 мм. | 336dc2e1-c779-11ea-8059-001e6754e0a5 | IX-ITTG M10/C13 / KTTZM10C2/13 | html | /upload/catalog.img/IXITTG.png |  | html | /upload/catalog.img/IXITTG.png | Заклепка резьбовая полнопроходная, цилиндрическая со стандартным бортиком с насечкой из нержавеющей стали обеспечивает прочное соединение листовой стали толщиной от 1 до 4 мм. | 500 | Цилиндрическая с насечками | Стандартный | Резьбовая заклепка | Нержавеющая сталь | IX-ITTG | 1 | 4 |  | 10 | 21 | 1000 шт | Да | Крепеж | Заклепки | Резьбовые заклепки | Резьбовые заклепки цилиндрические открытые
| IX-ITTG M12/C16 INOX Заклепка резьбовая полнопроходная цилиндрическая со стандартным бортиком с насечкой нержавеющая сталь, для толщины металла 1,0-4,0 мм, длина - 25 мм, установочное отверстие - 16 мм. | a1908bd2-c779-11ea-8059-001e6754e0a5 | IX-ITTG M12/C16 / KTTZM12C2/16 | html | /upload/catalog.img/IXITTG.png |  | html | /upload/catalog.img/IXITTG.png | Заклепка резьбовая полнопроходная, цилиндрическая со стандартным бортиком с насечкой из нержавеющей стали обеспечивает прочное соединение листовой стали толщиной от 1 до 4 мм. | 500 | Цилиндрическая с насечками | Стандартный | Резьбовая заклепка | Нержавеющая сталь | IX-ITTG | 1 | 4 |  | 12 | 25 | 1000 шт | Да | Крепеж | Заклепки | Резьбовые заклепки | Резьбовые заклепки цилиндрические открытые
| AC-ITSG M08-C M8 ITSG/C STEEL Заклепка резьбовая М 8 полнопроходная, цилиндрическая, с потайным бортиком, с насечкой для металла толщиной от 1,6 до 5,0 мм, длиной 16,5 мм | c233d851-c81f-11ea-8059-001e6754e0a5 | AC-ITSG M08-C / KTSZM8C1 | html | /upload/catalog.img/AC-ITSG.png |  | html | /upload/catalog.img/AC-ITSG.png | Заклепка резьбовая М8 полнопроходная, цилиндрическая с потайным бортиком с насечкой из стали используется для соединения тонких листов металла толщиной от 1,6 до 5 мм и создания в них резьбового соединения, не проворачивается в материале основания при установке, применяется для скрытого монтажа, поскольку устанавливается вровень с поверхностью, создает неразборное соединения листовых материалов и частей конструкций. | 500 | Цилиндрическая с насечками | Потайной | Резьбовая заклепка | Сталь | AC-ITSG | 1.6 | 5 |  | 8 | 16.5 | 1000 шт | Да | Крепеж | Заклепки | Резьбовые заклепки | Резьбовые заклепки цилиндрические открытые
| AC-ITTG M10-C12 M10 ITTG/C12 STEEL Заклепка резьбовая М 10 полнопроходная цилиндрическая со стандартным бортиком с насечечкой, для металла толщиной от 0,5 до 3,5 мм, длиной 18,3 мм | 07739b9b-c820-11ea-8059-001e6754e0a5 | AC-ITTG M10-C12 / KTTZM10C1/12 | html | /upload/catalog.img/IXITTG.png |  | html | /upload/catalog.img/IXITTG.png | Заклепка резьбовая M10 полнопроходная, цилиндрическая из стали со стандартным бортиком с насечкой, применяется для создания прочных соединений, подходит для крепления тонких листовых материалов и металлов толщиной от 0,5 до 3,5 мм между собой или к несущей конструкции с возможностью демонтажа. Имеет широкое применение в строительстве, промышленности и хозяйстве. | 500 | Цилиндрическая с насечками | Стандартный | Резьбовая заклепка | Сталь | IX-ITTG | 0.5 | 3.5 |  | 10 | 18.3 | 1000 шт | Да | Крепеж | Заклепки | Резьбовые заклепки | Резьбовые заклепки цилиндрические открытые
| AC-IERSE M04-C M4 IERSE/C STEEL Заклепка резьбовая М 4 полнопроходная, полушестигранная с уменьшенным бортиком для металла толщиной от 0,5 до 2,0 мм, длиной 12,0 мм | 4310d593-c820-11ea-8059-001e6754e0a5 | AC-IERSE M04-C / KTRSEM4C1 | html | /upload/catalog.img/IXIERSE.png |  | html | /upload/catalog.img/IXIERSE.png | Заклепка резьбовая М4 полнопроходная, полушестигранная с уменьшенным бортиком из стали позволяет сделать неразборное соединение тонких листовых металлов толщиной от 0,5 до 2 мм, устойчива к коррозии, имеет высокую скорость монтажа, возможна установка на готовое изделие, имеет увеличенное сопротивление прокручиванию в сравнении с заклепкой с насечкой. Применяется в различных сферах приборостроения, машиностроения, а также в строительстве. | 500 | Полушестигранная | Уменьшенный | Резьбовая заклепка | Сталь | AC-IERSE | 0.5 | 2 |  | 4 | 12 | 1000 шт | Да | Крепеж | Заклепки | Резьбовые заклепки | Резьбовые заклепки полушестигранные открытые
| AC-ITSG M06-C M6 ITSG/C STEEL Заклепка резьбовая М 6 полнопроходная, цилиндрическая, потайной бортик, с насечкой для металла толщиной от 1,5 до 4,0 мм, длиной 15,5 мм | 90ea14ff-c820-11ea-8059-001e6754e0a5 | AC-ITSG M06-C / KTSZM6C1 | html | /upload/catalog.img/AC-ITSG.png |  | html | /upload/catalog.img/AC-ITSG.png | Заклепка резьбовая М6 полнопроходная, цилиндрическая с потайным бортиком с насечкой из стали используется для соединения тонких листов металла толщиной от 1,5 до 4 м и создания в них резьбового соединения, не проворачивается в материале основания при установке, применяется для скрытого монтажа, поскольку устанавливается вровень с поверхностью, создает неразборное соединения листовых материалов и частей конструкций. | 500 | Цилиндрическая с насечками | Потайной | Резьбовая заклепка | Сталь | AC-ITSG | 1.5 | 4 |  | 6 | 15.5 | 1000 шт | Да | Крепеж | Заклепки | Резьбовые заклепки | Резьбовые заклепки цилиндрические открытые
| IX-IERSE M08-C M8 IERSE/C INOX Заклепка резьбовая стальная нержавеющая полнопроходная, полушестигранная с уменьшенным бортиком | 9032cd09-ca4a-11ea-8059-001e6754e0a5 | IX-IERSE M08-C / KTRSEM8C2 | html | /upload/catalog.img/IXIERSE.png |  | html | /upload/catalog.img/IXIERSE.png | Заклепка резьбовая полнопроходная, полушестигранная с уменьшенным бортиком из нержавеющей стали позволяет сделать неразборное соединение тонких листовых металлов, устойчива к коррозии, имеет высокую скорость монтажа, возможна установка на готовое изделие, имеет увеличенное сопротивление прокручиванию в сравнении с заклепкой с насечкой. Применяется в различных сферах приборостроения, машиностроения, а также в строительстве. | 500 | Полушестигранная | Уменьшенный | Резьбовая заклепка | Нержавеющая сталь | IX-IERSE | 1 | 3.5 |  | 8 | 17.5 | 1000 шт | Да | Крепеж | Заклепки | Резьбовые заклепки | Резьбовые заклепки полушестигранные открытые
| IX-IERSEC M06-C M6 IERSEC/C INOX Заклепка резьбовая глухая полушестигранная с уменьшенным бортиком | c9ac136d-ca4a-11ea-8059-001e6754e0a5 | IX-IERSEC M06-C / KTRSECM6C2 | html | /upload/catalog.img/IERSEC.png |  | html | /upload/catalog.img/IERSEC.png | Заклепка резьбовая глухая полушестигранной формы используется для склепывания листового металла и создания в нем герметично закрытого резьбового соединения, гарантирует прочность соединения при высоких нагрузках на крепежный узел и при частом монтаже/демонтаже болтов, может быть установлена на любой стадии сборочных работ и при одностороннем доступе к рабочей поверхности. Применяется в промышленности, производстве, ремонтных работах и строительстве. | 500 | Полушестигранная | Уменьшенный | Резьбовая заклепка | Нержавеющая сталь | IX-IERSEC | 0.5 | 3 |  | 6 | 21 | 1000 шт | Да | Крепеж | Заклепки | Резьбовые заклепки | Резьбовые заклепки полушестигранные закрытые
| IX-IERSEC M08-C M8 IERSEC/C INOX Заклепка резьбовая глухая полушестигранная с уменьшенным бортиком | 0ef37f59-ca4b-11ea-8059-001e6754e0a5 | IX-IERSEC M08-C / KTRSECM8C2 | html | /upload/catalog.img/IERSEC.png |  | html | /upload/catalog.img/IERSEC.png | Заклепка резьбовая глухая полушестигранной формы используется для склепывания листового металла и создания в нем герметично закрытого резьбового соединения, гарантирует прочность соединения при высоких нагрузках на крепежный узел и при частом монтаже/демонтаже болтов, может быть установлена на любой стадии сборочных работ и при одностороннем доступе к рабочей поверхности. Применяется в промышленности, производстве, ремонтных работах и строительстве. | 500 | Полушестигранная | Уменьшенный | Резьбовая заклепка | Нержавеющая сталь | IX-IERSEC | 0.5 | 3 |  | 8 | 23.5 | 1000 шт | Да | Крепеж | Заклепки | Резьбовые заклепки | Резьбовые заклепки полушестигранные закрытые
| IX-ITRG M03-C M3 ITRG/C INOX Заклепка резьбовая полнопроходная цилиндрическая с уменьшенным бортиком с насечкой для металла толщиной от 0,5 до 2 мм, нержавеющая сталь | 42bc578b-ca4b-11ea-8059-001e6754e0a5 | IX-ITRG M03-C / KTRZM3C2 | html | /upload/catalog.img/IXITRG.png |  | html | /upload/catalog.img/IXITRG.png | Резьбовая заклепка полнопроходная цилиндрической формы с уменьшенным бортиком с насечкой из нержавеющей стали применяется для соединения материалов, где необходимо создать резьбу для последующего монтажа прикрепляемой детали, подходят для монтажа тонкостенных листов, профилей, металла толщиной от 0,5 до 2 мм, процесс крепления производится только с одной стороны, внутренняя резьба позволяет использовать обычные болты, винты, шпильки. Применяется в промышленности, производстве, ремонтных работах и строительстве. | 500 | Цилиндрическая с насечками | Уменьшенный | Резьбовая заклепка | Нержавеющая сталь | IX-ITRG | 0.5 | 2 |  | 3 |  | 1000 шт | Да | Крепеж | Заклепки | Резьбовые заклепки | Резьбовые заклепки цилиндрические открытые
| AC-ITSG M08-C M8 ITSG/C STEEL Заклепка резьбовая М 8 полнопроходная, цилиндрическая, с потайным бортиком, с насечкой для металла толщиной от 1,6 до 5,0 мм, длиной 16,5 мм | b3fddec4-ca4b-11ea-8059-001e6754e0a5 | AC-ITSG M08-C / KTSZM8C1 | html | /upload/catalog.img/AC-ITSG.png |  | html | /upload/catalog.img/AC-ITSG.png | Заклепка резьбовая М8 полнопроходная, цилиндрическая с потайным бортиком с насечкой из стали используется для соединения тонких листов металла толщиной от 1,6 до 5 мм и создания в них резьбового соединения, не проворачивается в материале основания при установке, применяется для скрытого монтажа, поскольку устанавливается вровень с поверхностью, создает неразборное соединения листовых материалов и частей конструкций. | 500 | Цилиндрическая с насечками | Потайной | Резьбовая заклепка | Сталь | AC-ITSG | 1.6 | 5 |  | 8 | 16.5 | 1000 шт | Да | Крепеж | Заклепки | Резьбовые заклепки | Резьбовые заклепки цилиндрические открытые
| AC-ITTG M08-C M8 ITTG/C STEEL Заклепка резьбовая М 8 полнопроходная, цилиндрическая, со стандартным бортиком, с насечкой, для металла толщиной от 1,0 до 3,5 мм, длиной 18,5 мм | 4b0ba266-ca4e-11ea-8059-001e6754e0a5 | AC-ITTG M08-C / KTTZM8C1 | html | /upload/catalog.img/IXITTG.png |  | html | /upload/catalog.img/IXITTG.png | Заклепка резьбовая M8 полнопроходная, цилиндрическая из стали со стандартным бортиком с насечкой, применяется для создания прочных соединений, подходит для крепления тонких листовых материалов и металлов толщиной от 1 до 3,5 мм между собой или к несущей конструкции с возможностью демонтажа. Имеет широкое применение в строительстве, промышленности и хозяйстве. | 500 | Цилиндрическая с насечками | Стандартный | Резьбовая заклепка | Сталь | IX-ITTG | 1 | 3.5 |  | 8 | 18.5 | 1000 шт | Да | Крепеж | Заклепки | Резьбовые заклепки | Резьбовые заклепки цилиндрические открытые
| IX-ITTSE M04-C M4 ITTSE/C INOX Заклепка резьбовая полнопроходная, полушестигранная со стандартным бортиком LD | c53b526d-ca4f-11ea-8059-001e6754e0a5 | IX-ITTSE M04-C / KTTSEM4C2 LD | html | /upload/catalog.img/IXITTSE.png |  | html | /upload/catalog.img/IXITTSE.png | Заклепка резьбовая полнопроходная, полушестигранная со стандартным бортиком LD, применяется для создания прочных соединений с возможностью демонтажа. | 500 | Полушестигранная | Стандартный | Резьбовая заклепка | Нержавеющая сталь | IX-ITTSE |  |  |  | 4 |  | 1000 шт | Да | Крепеж | Заклепки | Резьбовые заклепки | Резьбовые заклепки полушестигранные открытые
| Заклепка вытяжная потайной бортик A2 нержавеющая сталь 5x10 мм | a32df667-ca88-11ea-8059-001e6754e0a5 | 15984-2-5x10 | html | /upload/catalog.img/15984-ST.png |  | html | /upload/catalog.img/15984-ST.png | Заклепка вытяжная с потайным бортиком из нержавеющей стали А2, применяется для крепления элементов конструкций из дерева, пластика, резины, листового металла между собой и к несущим конструкциям, после установки поверхность остается ровной. Заклепка изготовлена из кислотостойкой, устойчивой к коррозии стали А2, что позволяет использовать ее в нефтедобывающей, пищевой, химической и газодобывающей промышленности; в приборостроении и судостроении; в строительстве при монтаже вентилируемых фасадов и витражных конструкций, а также при изготовлении насосной техники. | 500 |  | Потайной | Вытяжная заклепка | Нержавеющая сталь |  |  |  | 5 |  | 10 | 1000 шт | Нет | Крепеж | Заклепки | Вытяжные заклепки
| Заклепка вытяжная потайной бортик сталь/сталь 4,0х10,0 | 6db65b72-cb4f-11ea-8059-001e6754e0a5 | RIVSTR4-10AC/AC-TS | html | /upload/catalog.img/300100251st_st.png |  | html | /upload/catalog.img/300100251st_st.png | Заклепка вытяжная с потайным бортиком из стали, применяется для крепления элементов конструкций из дерева, пластика, резины, листового металла между собой и к несущим конструкциям, в результате поверхность после установки остается ровной. Применяется в любых сферах промышленности, в приборостроении, строительстве, машиностроении, в сборке различных конструкций и каркасов. | 500 |  | Потайной | Вытяжная заклепка | Сталь/Сталь |  |  |  | 4 |  | 10 | 1000 шт | Нет | Крепеж | Заклепки | Вытяжные заклепки
| Заклепка вытяжная стандартный бортик A2 нержавеющая сталь 4,8x6 мм | 130f9340-cc00-11ea-8059-001e6754e0a5 | 7337-2-4,8x6 | html | /upload/catalog.img/7337SS.png |  | html | /upload/catalog.img/7337SS.png | Заклепка вытяжная со стандартным бортиком из нержавеющей стали А2 обеспечивает прочное соединение листовой стали, которое необходимо при сборке оборудования для пищевой и фармацевтической промышленности, других отраслях с высокими требованиями к гигиеничности и стерильности. | 500 |  | Стандартный | Вытяжная заклепка | Нержавеющая сталь |  |  |  | 4.8 |  | 6 | 1000 шт | Нет | Крепеж | Заклепки | Вытяжные заклепки | Вытяжные заклепки стандартный бортик
| IXA23012TT Заклепка вытяжная стандартный бортик A2 нержавеющая сталь 3,0 х 14 | 4b8e0a91-d0df-11ea-8059-001e6754e0a5 | IXA23014TT | html | /upload/catalog.img/7337SS.png |  | html | /upload/catalog.img/7337SS.png | Заклепка вытяжная со стандартным бортиком из нержавеющей стали А2 обеспечивает прочное соединение листовой стали, которое необходимо при сборке оборудования для пищевой и фармацевтической промышленности, других отраслях с высокими требованиями к гигиеничности и стерильности. | 500 |  | Стандартный | Вытяжная заклепка | Нержавеющая сталь |  |  |  | 3 |  | 14 | 1000 шт | Нет | Крепеж | Заклепки | Вытяжные заклепки | Вытяжные заклепки стандартный бортик
| AC-ITTCG M06-L M6 ITTCG/L STEEL Заклепка резьбовая М 6 глухая, цилиндрическая, со стандартным бортиком, с насечкой для металла толщиной от 3,0 до 5,0 мм, длиной 21,0 мм | f6797fec-72c3-11ec-8104-001e6754e0a5 | AC-ITTCG M06-L / KTTZCM6L1(GRIP 0,5-3,0 L: 21.0 MM | html | /upload/catalog.img/IXITTG.png |  | html | /upload/catalog.img/IXITTG.png | Заклепка резьбовая M6 глухая, цилиндрическая из стали со стандартным бортиком с насечкой, применяется для создания прочных соединений, подходит для крепления тонких листовых материалов и металлов толщиной от 3 до 5 мм между собой или к несущей конструкции с возможностью демонтажа. Имеет широкое применение в строительстве, промышленности и хозяйстве. | 500 | Цилиндрическая с насечками | Стандартный | Резьбовая заклепка | Сталь | IX-ITTG | 3 | 5 |  | 6 | 21 | 1000 шт | Да | Крепеж | Заклепки | Резьбовые заклепки | Резьбовые заклепки цилиндрические закрытые
| AC-ITRG M05-L M5 ITRG/L STEEL Заклепка резьбовая М 5 полнопроходная цилиндрическая с уменьшенным бортиком с насечкой для металла толщиной от 2,0 до 4,0 мм, длиной 13,0 мм | c2852ade-7773-11ec-8104-001e6754e0a5 | AC-ITRG M05-L / KTRZM5L1 | html | /upload/catalog.img/IXITRG.png |  | html | /upload/catalog.img/IXITRG.png | Резьбовая заклепка М5 полнопроходная цилиндрической формы с уменьшенным бортиком с насечкой применяется для соединения материалов, где необходимо создать резьбу для последующего монтажа прикрепляемой детали, подходят для монтажа тонкостенных листов, профилей, металла толщиной от 2 до 4 мм, процесс крепления производится только с одной стороны, внутренняя резьба позволяет использовать обычные болты, винты, шпильки. Применяется в промышленности, производстве, ремонтных работах и строительстве. | 500 | Цилиндрическая с насечками | Уменьшенный | Резьбовая заклепка | Сталь | AC-ITRG | 2 | 4 |  | 5 | 13 | 1000 шт | Да | Крепеж | Заклепки | Резьбовые заклепки | Резьбовые заклепки цилиндрические открытые
| IX-IERSE M06-L M6 IERSE/L INOX Заклепка резьбовая М6 полнопроходная, полушестигранная с уменьшенным бортиком для толщины металла от 3,5 до 5,0 мм, длина 17,5 мм, сталь нержавеющая | c55e967d-779a-11ec-8104-001e6754e0a5 | IX-IERSE M06-L / KTRSEM6L2 | html | /upload/catalog.img/IXIERSE.png |  | html | /upload/catalog.img/IXIERSE.png | Резьбовая заклепка М6 полнопроходная полушестигранной формы с уменьшенным бортиком из нержавеющей стали устойчива к проворачиванию и высоким вырывающим нагрузкам, позволяет легко заворачивать крепежные болты и шпильки для фиксации других элементов на листовом металле толщиной от 3,5 до 5 мм. Применяется в промышленности, производстве, ремонтных работах и строительстве. | 500 | Полушестигранная | Уменьшенный | Резьбовая заклепка | Нержавеющая сталь | IX-IERSE | 3.5 | 5 |  | 6 | 17 | 1000 шт | Да | Крепеж | Заклепки | Резьбовые заклепки | Резьбовые заклепки полушестигранные закрытые
| AL3208TT Вытяжная заклепка потайной бортик алюминий/сталь 3,2х8,0 | 4540c5d3-7828-11ec-8104-001e6754e0a5 | AL3208TP | html | /upload/catalog.img/7337-AL_St.png |  | html | /upload/catalog.img/7337-AL_St.png | Заклепка вытяжная с потайным бортиком алюминий/сталь, применяется для крепления элементов конструкций из дерева, пластика, резины, листового металла между собой и к несущим конструкциям, после установки поверхность остается ровной. Алюминий, из которого изготовлена рубашка заклепки, обладает легкостью и стойкостью к коррозии. Вытяжная часть выполнена из стали, основными преимуществами которой - твердость и прочность. Применяется для производства опалубочных систем, электрощитов, железнодорожных вагонов, резервуаров, обивки сидений в автобусах. | 500 |  | Потайной | Вытяжная заклепка | Алюминий/Сталь |  |  |  | 3.2 |  | 8 | 1000 шт | Нет | Крепеж | Заклепки | Вытяжные заклепки
| AC-IER M12-C125 M12 IER/C STEEL Заклепка резьбовая М 12 полнопроходная шестигранная с уменьшенным бортиком для металла толщиной от 1,0 до 4,0 мм, длиной 25,0 мм | 096c2f9d-c11f-11ec-81c7-001e6754e0a5 | AC-IER M12-C15/ KTREM12C1/15 | html | /upload/catalog.img/TSHX.png |  | html | /upload/catalog.img/TSHX.png | Заклепка резьбовая М12 полнопроходная, полушестигранная с уменьшенным бортиком из стали позволяет сделать неразборное соединение тонких листовых металлов толщиной от 1 до 4 мм, устойчива к коррозии, имеет высокую скорость монтажа, возможна установка на готовое изделие, имеет увеличенное сопротивление прокручиванию в сравнении с заклепкой с насечкой. Применяется в различных сферах приборостроения, машиностроения, а также в строительстве. | 500 | Шестигранная | Уменьшенный | Резьбовая заклепка | Сталь | AC-IER | 1 | 4 |  | 12 | 25 | 1000 шт | Да | Крепеж | Заклепки | Резьбовые заклепки | Резьбовые заклепки шестигранные открытые
| Заклепка вытяжная, усиленная стандартный бортик сталь/сталь 6,4х14 | b52c51bb-7d2f-11e9-8204-001e6754e0a5 | 01MFX6414TT | html | /upload/catalog.img/01MFX_usil.png |  | html | /upload/catalog.img/01MFX_usil.png | Заклепка вытяжная, усиленная со стандартным бортиком, обладает высокой стойкостью к разрыву и срезу, подходит для крепления тонких листовых материалов и металлов между собой или к несущей конструкции. Применяется в автомобилестроении, приборостроении, электронной промышленности, телекоммуникационной отрасли, стройиндустрии. | 500 |  | Стандартный | Вытяжная заклепка | Сталь/Сталь |  |  |  | 6.4 |  | 14 | 1000 шт | Нет | Крепеж | Заклепки | Вытяжные заклепки | Вытяжные заклепки стандартный бортик
| Заклепка вытяжная стандартный бортик A2 нержавеющая сталь 4,8x12 мм | c026e680-7d5a-11e9-8204-001e6754e0a5 | 7337-2-4,8x12 | html | /upload/catalog.img/7337SS.png |  | html | /upload/catalog.img/7337SS.png | Заклепка вытяжная со стандартным бортиком из нержавеющей стали А2 обеспечивает прочное соединение листовой стали, которое необходимо при сборке оборудования для пищевой и фармацевтической промышленности, других отраслях с высокими требованиями к гигиеничности и стерильности. | 500 |  | Стандартный | Вытяжная заклепка | Нержавеющая сталь |  |  |  | 4.8 |  | 12 | 1000 шт | Нет | Крепеж | Заклепки | Вытяжные заклепки | Вытяжные заклепки стандартный бортик
| IX-ITTSEC M08 M8 ITTSSEC STAINLESS STEEL Заклепка резьбовая М8 закрытая, полушестигранная со стандартным бортиком для металла толщиной от 0,5 до 3,5 мм, длиной 28 мм, нержавеющая сталь А2 | 97d8b7aa-44b9-11ed-835a-001e6754e0a5 | IX-ITTSEC M08 / KTTSECM8C2 | html | /upload/catalog.img/ITTSEC.png |  | html | /upload/catalog.img/ITTSEC.png | Заклепка резьбовая М8 закрытая, полушестигранная со стандартным бортиком из нержавеющей стали А2 обеспечивает прочное соединение листовой стали толщиной от 0,5 до 3,5 мм, которое необходимо при сборке оборудования для пищевой и фармацевтической промышленности, других отраслях с высокими требованиями к гигиеничности и стерильности. | 500 | Полушестигранная | Стандартный | Резьбовая заклепка | Нержавеющая сталь | IX-ITTSEC | 0.5 | 3.5 |  | 8 | 28 | 1000 шт | Да | Крепеж | Заклепки | Резьбовые заклепки | Резьбовые заклепки полушестигранные открытые
| Заклепка вытяжная стандартный бортик алюминий/сталь 2,4x4 мм | b2e6c212-486b-11ed-835a-001e6754e0a5 | 7337-AL-2.4x4 | html | /upload/catalog.img/7337AST.png |  | html | /upload/catalog.img/7337AST.png | Заклепка вытяжная со стандартным бортиком алюминий/сталь, применяется для соединения листовых материалов, обеспечивает надежное и долговечное неразборное соединение. Производится заклепка из нескольких материалов: корпус заклепки изготавливается из алюминия, а сердечник (стержень) создается из стали. | 500 |  | Стандартный | Вытяжная заклепка | Алюминий/Сталь |  |  |  | 2.4 |  | 4 | 1000 шт | Нет | Крепеж | Заклепки | Вытяжные заклепки | Вытяжные заклепки стандартный бортик
| Заклепка вытяжная стандартный бортик алюминий/сталь 2,4x6 мм | eb021b28-486b-11ed-835a-001e6754e0a5 | 7337-AL-2.4x6 | html | /upload/catalog.img/7337AST.png |  | html | /upload/catalog.img/7337AST.png | Заклепка вытяжная со стандартным бортиком алюминий/сталь, применяется для соединения листовых материалов, обеспечивает надежное и долговечное неразборное соединение. Заклепка предназначена для создания неразборных соединений, подходит для крепления при одностороннем доступе. | 500 |  | Стандартный | Вытяжная заклепка | Алюминий/Сталь |  |  |  | 2.4 |  | 6 | 1000 шт | Нет | Крепеж | Заклепки | Вытяжные заклепки | Вытяжные заклепки стандартный бортик
| Заклепка вытяжная стандартный бортик алюминий/сталь 3,0x6 мм | 39183f04-486c-11ed-835a-001e6754e0a5 | 7337-ST-3.0x6 | html | /upload/catalog.img/7337AST.png |  | html | /upload/catalog.img/7337AST.png | Заклепка вытяжная со стандартным бортиком алюминий/сталь, применяется для соединения листовых материалов, обеспечивает надежное и долговечное неразборное соединение. Заклепка предназначена для создания неразборных соединений, подходит для крепления при одностороннем доступе. | 500 |  | Стандартный | Вытяжная заклепка | Алюминий/Сталь |  |  |  | 3 |  | 6 | 1000 шт | Нет | Крепеж | Заклепки | Вытяжные заклепки | Вытяжные заклепки стандартный бортик
| Заклепка вытяжная стандартный бортик алюминий/сталь 3,0x6 мм | a0cdbb1c-486c-11ed-835a-001e6754e0a5 | 7337-B-ST-3.0x6 | html | /upload/catalog.img/7337AST.png |  | html | /upload/catalog.img/7337AST.png | Заклепка вытяжная со стандартным бортиком алюминий/сталь, применяется для соединения листовых материалов, обеспечивает надежное и долговечное неразборное соединение. Заклепка предназначена для создания неразборных соединений, подходит для крепления при одностороннем доступе. | 500 |  | Стандартный | Вытяжная заклепка | Алюминий/Сталь |  |  |  | 3 |  | 6 | 1000 шт | Нет | Крепеж | Заклепки | Вытяжные заклепки | Вытяжные заклепки стандартный бортик
| RIVSTR2,5-6AL/AC Вытяжная заклепка стандартный бортик алюминий/сталь 3,2х6,0 для толщины металла 1,5-3,5 мм | cfbe85bb-487a-11ed-835a-001e6754e0a5 | RIVSTR2,5-6AL/AC | html | /upload/catalog.img/7337AST.png |  | html | /upload/catalog.img/7337AST.png | Заклепка вытяжная со стандартным бортиком алюминий/сталь, применяется для соединения металлов толщиной от 1,5 до 3,5 мм. Заклепка предназначена для создания неразборных соединений, подходит для крепления при одностороннем доступе. | 500 |  | Стандартный | Вытяжная заклепка | Алюминий/Сталь |  | 3.2 | 6 | 1.5 |  | 3.5 | 1000 шт | Нет | Крепеж | Заклепки | Вытяжные заклепки | Вытяжные заклепки стандартный бортик
| RIVSTR2,5-4AL/AC Вытяжная заклепка стандартный бортик алюминий/сталь 3,2х6,0 для толщины металла 1,5-3,5 мм | 6d4774db-487b-11ed-835a-001e6754e0a5 | RIVSTR2,5-4AL/AC | html | /upload/catalog.img/7337AST.png |  | html | /upload/catalog.img/7337AST.png | Заклепка вытяжная со стандартным бортиком алюминий/сталь, применяется для соединения металлов толщиной от 1,5 до 3,5 мм. Заклепка предназначена для создания неразборных соединений, подходит для крепления при одностороннем доступе. | 500 |  | Стандартный | Вытяжная заклепка | Алюминий/Сталь |  | 3.2 | 6 | 1.5 |  | 3.5 | 1000 шт | Нет | Крепеж | Заклепки | Вытяжные заклепки | Вытяжные заклепки стандартный бортик
| Заклепка вытяжная потайной бортик алюминий/сталь 2,4x4 мм | 0b0fc6e5-4aae-11ed-835a-001e6754e0a5 | 7337-B-AL-2.4x4 | html | /upload/catalog.img/7337-AL_St.png |  | html | /upload/catalog.img/7337-AL_St.png | Заклепка вытяжная с потайным бортиком алюминий/сталь, применяется для крепления элементов конструкций из дерева, пластика, резины, листового металла между собой и к несущим конструкциям, после установки поверхность остается ровной. Алюминий, из которого изготовлена рубашка заклепки, обладает легкостью и стойкостью к коррозии. Вытяжная часть выполнена из стали, основными преимуществами которой - твердость и прочность. Применяется для производства опалубочных систем, электрощитов, железнодорожных вагонов, резервуаров, обивки сидений в автобусах. | 500 |  | Потайной | Вытяжная заклепка | Алюминий/Сталь |  |  |  | 2.4 |  | 4 | 1000 шт | Нет | Крепеж | Заклепки | Вытяжные заклепки
| IXA23206TT Вытяжная заклепка стандартный бортик нержавеющая сталь/нержавеющая сталь 3,2 х 06 | 8c4dda5d-4acd-11e9-86df-001e6754e0a5 | IXA23206TT | html | /upload/catalog.img/7337SS.png |  | html | /upload/catalog.img/7337SS.png | Заклепка вытяжная со стандартным бортиком из нержавеющей стали, применяется для создания неразъемных соединений, подходит для крепления тонких листовых материалов между собой или к несущей конструкции. | 500 |  | Стандартный | Вытяжная заклепка | Нержавеющая сталь |  |  |  | 3.2 |  | 6 | 1000 шт | Нет | Крепеж | Заклепки | Вытяжные заклепки | Вытяжные заклепки стандартный бортик
| IXA23212TT Вытяжная заклепка стандартный бортик нержавеющая сталь/нержавеющая сталь 3,2 х 12 | 045479e7-4b06-11e9-86df-001e6754e0a5 | IXA23212TT | html | /upload/catalog.img/7337SS.png |  | html | /upload/catalog.img/7337SS.png | Заклепка вытяжная со стандартным бортиком из нержавеющей стали, применяется для создания неразъемных соединений, подходит для крепления тонких листовых материалов между собой или к несущей конструкции. | 500 |  | Стандартный | Вытяжная заклепка | Нержавеющая сталь |  |  |  | 3.2 |  | 12 | 1000 шт | Нет | Крепеж | Заклепки | Вытяжные заклепки | Вытяжные заклепки стандартный бортик
| Заклепка вытяжная стандартный бортик нержавеющая сталь A2 3,2x12 мм | 2ddef452-4bb7-11e9-86df-001e6754e0a5 | 7337-2-3,2x12 | html | /upload/catalog.img/7337SS.png |  | html | /upload/catalog.img/7337SS.png | Заклепка вытяжная со стандартным бортиком из нержавеющей стали А2 обеспечивает прочное соединение листовой стали, которое необходимо при сборке оборудования для пищевой и фармацевтической промышленности, других отраслях с высокими требованиями к гигиеничности и стерильности. | 500 |  | Стандартный | Вытяжная заклепка | Нержавеющая сталь |  |  |  | 3.2 |  | 12 | 1000 шт | Нет | Крепеж | Заклепки | Вытяжные заклепки | Вытяжные заклепки стандартный бортик
| Заклепка вытяжная стандартный бортик нержавеющая сталь A2 4,8x10 мм | a1aac6a7-5479-11e9-86df-001e6754e0a5 | 7337-2-4,8x10 | html | /upload/catalog.img/7337SS.png |  | html | /upload/catalog.img/7337SS.png | Заклепка вытяжная со стандартным бортиком из нержавеющей стали А2 обеспечивает прочное соединение листовой стали, которое необходимо при сборке оборудования для пищевой и фармацевтической промышленности, других отраслях с высокими требованиями к гигиеничности и стерильности. | 500 |  | Стандартный | Вытяжная заклепка | Нержавеющая сталь |  |  |  | 4.8 |  | 10 | 1000 шт | Нет | Крепеж | Заклепки | Вытяжные заклепки | Вытяжные заклепки стандартный бортик
| IX-ITRG M06-L M6 ITRG/L INOX Заклепка резьбовая полнопроходная цилиндрическая с уменьшенным бортиком с насечкой нержавеющая сталь, толщина металла от 3,0 до 4,5 | c3b092e2-ffe4-11e6-870d-001e6754e0a4 | IX-ITRG M06-L / KTRZM6L2 | html | /upload/catalog.img/IXITRG.png |  | html | /upload/catalog.img/IXITRG.png | Заклепка резьбовая полнопроходная цилиндрической формы с уменьшенным бортиком, с насечкой из нержавеющей стали позволяет сделать неразборное соединение тонких листовых металлов толщиной от 3 до 4,5 мм, при этом создается монтажное гнездо для установки винта с метрической резьбой. Уменьшенный бортик головки позволяет проводить монтаж, выступающих частей на поверхности заготовки не остается. Применяется в различных сферах приборостроения, машиностроения, а также в строительстве. | 500 | Цилиндрическая с насечками | Уменьшенный | Резьбовая заклепка | Нержавеющая сталь | IX-ITRG | 3 | 4.5 |  | 6 |  | 1000 шт | Да | Крепеж | Заклепки | Резьбовые заклепки | Резьбовые заклепки цилиндрические открытые
| AC-IERSE M08-C M8 IERSE/C STEEL Заклепка резьбовая М 8 полнопроходная, полушестигранная с уменьшенным бортиком для металла толщиной от 1,0 до 4,0 мм, длиной 17,5 мм | c54a6d99-41f7-11e6-879c-001e6754e0a4 | AC-IERSE M08-C / KTRSEM8C1 | html | /upload/catalog.img/IXIERSE.png |  | html | /upload/catalog.img/IXIERSE.png | Заклепка резьбовая М8 полнопроходная, полушестигранная с уменьшенным бортиком из стали позволяет сделать неразборное соединение тонких листовых металлов толщиной от 1 до 4 мм, устойчива к коррозии, имеет высокую скорость монтажа, возможна установка на готовое изделие, имеет увеличенное сопротивление прокручиванию в сравнении с заклепкой с насечкой. Применяется в различных сферах приборостроения, машиностроения, а также в строительстве. | 500 | Полушестигранная | Уменьшенный | Резьбовая заклепка | Сталь | AC-IERSE | 1 | 4 |  | 8 | 17.5 | 1000 шт | Да | Крепеж | Заклепки | Резьбовые заклепки | Резьбовые заклепки полушестигранные открытые
| IXA24008TT Заклепка вытяжная стандартный бортик нержавеющая сталь 4,0 х 8 мм | 04ff6696-4db3-11e6-879c-001e6754e0a4 | IXA24008TT | html | /upload/catalog.img/7337SS.png |  | html | /upload/catalog.img/7337SS.png | Заклепка вытяжная со стандартным бортиком из нержавеющей стали, применяется для создания неразъемных соединений, подходит для крепления тонких листовых материалов между собой или к несущей конструкции. | 500 |  | Стандартный | Вытяжная заклепка | Нержавеющая сталь |  |  |  | 4 |  | 8 | 1000 шт | Нет | Крепеж | Заклепки | Вытяжные заклепки | Вытяжные заклепки стандартный бортик
| IX-ITRG M05-L M5 ITRG/L INOX Заклепка резьбовая полнопроходная цилиндрическая с уменьшенным бортиком с насечкой нержавеющая сталь, толщина металла от 2,0 до 4,0 | 786947f4-07fc-11e7-87f2-001e6754e0a4 | IX-ITRG M05-L / KTRZM5L2 | html | /upload/catalog.img/IXITRG.png |  | html | /upload/catalog.img/IXITRG.png | Заклепка резьбовая полнопроходная цилиндрической формы с уменьшенным бортиком, с насечкой из нержавеющей стали позволяет сделать неразборное соединение тонких листовых металлов толщиной от 2 до 4 мм, при этом создается монтажное гнездо для установки винта с метрической резьбой. Уменьшенный бортик головки позволяет проводить монтаж, выступающих частей на поверхности заготовки не остается. Применяется в различных сферах приборостроения, машиностроения, а также в строительстве. | 500 | Цилиндрическая с насечками | Уменьшенный | Резьбовая заклепка | Нержавеющая сталь | IX-ITRG | 2 | 4 |  | 5 |  | 1000 шт | Да | Крепеж | Заклепки | Резьбовые заклепки | Резьбовые заклепки цилиндрические открытые
| IX-ITRG M04-L M4 ITRG/L INOX Заклепка резьбовая полнопроходная цилиндрическая с уменьшенным бортиком с насечкой нержавеющая сталь, толщина металла от 2,5 до 4,0 | 9b830784-07fc-11e7-87f2-001e6754e0a4 | IX-ITRG M04-L | html | /upload/catalog.img/IXITRG.png |  | html | /upload/catalog.img/IXITRG.png | Заклепка резьбовая полнопроходная цилиндрической формы с уменьшенным бортиком, с насечкой из нержавеющей стали позволяет сделать неразборное соединение тонких листовых металлов толщиной от 2,5 до 4 мм, при этом создается монтажное гнездо для установки винта с метрической резьбой. Уменьшенный бортик головки позволяет проводить монтаж, выступающих частей на поверхности заготовки не остается. Применяется в различных сферах приборостроения, машиностроения, а также в строительстве. | 500 | Цилиндрическая с насечками | Уменьшенный | Резьбовая заклепка | Нержавеющая сталь | IX-ITRG | 2.5 | 4 |  | 4 |  | 1000 шт | Да | Крепеж | Заклепки | Резьбовые заклепки | Резьбовые заклепки цилиндрические открытые
| IX-ITRG M08-C M8 ITRG/C INOX Заклепка резьбовая полнопроходная цилиндрическая с уменьшенным бортиком с насечкой нержавеющая сталь для металла толщиной от 0,5 до 3,0 мм, длина16,5 мм | 4e1e84fa-7e57-11e6-88bd-001e6754e0a4 | IX-ITRG M08-C / 1021-2-8x15,5 | html | /upload/catalog.img/IXITRG.png |  | html | /upload/catalog.img/IXITRG.png | Заклепка резьбовая полнопроходная цилиндрической формы с уменьшенным бортиком, с насечкой из нержавеющей стали позволяет сделать неразборное соединение тонких листовых металлов толщиной от 0,5 до 3 мм, при этом создается монтажное гнездо для установки винта с метрической резьбой. Уменьшенный бортик головки позволяет проводить монтаж, выступающих частей на поверхности заготовки не остается. Применяется в различных сферах приборостроения, машиностроения, а также в строительстве. | 500 | Цилиндрическая с насечками | Уменьшенный | Резьбовая заклепка | Нержавеющая сталь | IX-ITRG | 0.5 | 3 |  | 8 | 16.5 | 1000 шт | Да | Крепеж | Заклепки | Резьбовые заклепки | Резьбовые заклепки цилиндрические открытые
| AC-ITTG M10-L12 M10 ITTG/L12 STEEL Заклепка резьбовая М 10 полнопроходная цилиндрическая со стандартным бортиком с насечкой, для металла толщиной от 3,0 до 6,0 мм, длиной 24,0 мм | b2ddb0a1-bb32-11e8-88e6-001e6754e0a5 | AC-ITTG M10-L12 | html | /upload/catalog.img/IXITTG.png |  | html | /upload/catalog.img/IXITTG.png | Заклепка резьбовая M10 полнопроходная, цилиндрическая из стали со стандартным бортиком с насечкой, применяется для создания прочных соединений, подходит для крепления тонких листовых материалов и металлов толщиной от 3 до 6 мм между собой или к несущей конструкции с возможностью демонтажа. Имеет широкое применение в строительстве, промышленности и хозяйстве. | 500 | Цилиндрическая с насечками | Стандартный | Резьбовая заклепка | Сталь | IX-ITTG | 3 | 6 |  | 10 | 24 | 1000 шт | Да | Крепеж | Заклепки | Резьбовые заклепки | Резьбовые заклепки цилиндрические открытые
| IX-ITTG M05-C M5 ITTG/C INOX Заклепка резьбовая полнопроходная, цилиндрическая, со стандартным бортиком, с насечкой для толщины листа 0,5 - 2,5 мм длина 13,0мм | de3ad000-8f94-11e5-8a9a-001e6754e0a4 | IX-ITTG M05-C / KTTZM5C2 | html | /upload/catalog.img/IXITTG.png |  | html | /upload/catalog.img/IXITTG.png | Заклепка резьбовая полнопроходная, цилиндрическая со стандартным бортиком с насечкой для толщины листа от 0,5 до 2,5 мм из нержавеющей стали, подходит для крепления тонких листовых материалов между собой или к несущей конструкции. | 500 | Цилиндрическая с насечками | Стандартный | Резьбовая заклепка | Нержавеющая сталь | IX-ITTG | 0.5 | 2.5 |  | 5 | 13 | 1000 шт | Да | Крепеж | Заклепки | Резьбовые заклепки | Резьбовые заклепки цилиндрические открытые
| Заклепка вытяжная усиленная сталь/сталь потайной бортик 6,4х17 мм | 9370dc37-8f95-11e5-8a9a-001e6754e0a4 | MFX6417TS | html | /upload/catalog.img/MULTIFAR INOX_1.png |  | html | /upload/catalog.img/MULTIFAR INOX_1.png | Заклепка вытяжная с потайным бортиком из стали, применяется для крепления элементов конструкций из дерева, пластика, резины, листового металла между собой и к несущим конструкциям, в результате поверхность после установки остается ровной. | 500 |  | Потайной | Вытяжная заклепка | Сталь/Сталь |  |  |  | 6.4 |  | 17 | 1000 шт | Нет | Крепеж | Заклепки | Вытяжные заклепки
| AC-ITTEC M05 M5 ITTEC STEEL Заклепка резьбовая М 5 глухая шестигранная со стандартным бортиком для металла толщиной от 0,5 до 2,5 мм, длиной 18,0 мм | f8d08d43-8f95-11e5-8a9a-001e6754e0a4 | AC-ITTEC M05 / KTTECM5C1 (GRIP 0,5-2,0 L:18 MM) | html | /upload/catalog.img/ITTEC.png |  | html | /upload/catalog.img/ITTEC.png | Заклепка резьбовая M5 шестигранная из стали со стандартным бортиком с насечкой, применяется для создания прочных соединений, подходит для крепления тонких листовых материалов и металлов толщиной от 0,5 до 2,5 мм между собой или к несущей конструкции с возможностью демонтажа. Имеет широкое применение в строительстве, промышленности и хозяйстве. | 500 | Шестигранная | Стандартный | Резьбовая заклепка | Сталь | AC-ITTEC | 0.5 | 2.5 |  | 5 | 18 | 1000 шт | Да | Крепеж | Заклепки | Резьбовые заклепки | Резьбовые заклепки шестигранные закрытые
| IX-ITTG M04-C INOX Заклепка резьбовая М4 полнопроходная цилиндрическая со стандартным бортиком с насечкой, для толщины металла 0,5-2,0 мм, длина - 10,5 мм, материал - нержавеющая сталь | 296cb65f-943f-11e5-8a9a-001e6754e0a4 | IX-ITTG M04-C / 1025-2-4x10 / KTTZM4C2 | html | /upload/catalog.img/IXITTG.png |  | html | /upload/catalog.img/IXITTG.png | Заклепка резьбовая полнопроходная, цилиндрическая со стандартным бортиком с насечкой для толщины листа от 0,5 до 2 мм из нержавеющей стали, подходит для крепления тонких листовых материалов между собой или к несущей конструкции. | 500 | Цилиндрическая с насечками | Стандартный | Резьбовая заклепка | Нержавеющая сталь | IX-ITTG | 0.5 | 2 |  | 4 | 10.5 | 1000 шт | Да | Крепеж | Заклепки | Резьбовые заклепки | Резьбовые заклепки цилиндрические открытые
| Заклепка вытяжная стандартный бортик нержавеющая сталь A2 3x6 мм | b1f06dde-2a9f-11e9-8c98-001e6754e0a5 | 7337-2-3x6 | html | /upload/catalog.img/7337SS.png |  | html | /upload/catalog.img/7337SS.png | Заклепка вытяжная со стандартным бортиком из нержавеющей стали А2 обеспечивает прочное соединение листовой стали, которое необходимо при сборке оборудования для пищевой и фармацевтической промышленности, других отраслях с высокими требованиями к гигиеничности и стерильности. | 500 |  | Стандартный | Вытяжная заклепка | Нержавеющая сталь |  |  |  | 3 |  | 6 | 1000 шт | Нет | Крепеж | Заклепки | Вытяжные заклепки | Вытяжные заклепки стандартный бортик
| AL3212TT Заклепка вытяжная стандартный бортик алюминий/сталь 5,0 х 12 мм | 02fe9542-310d-11e9-8c98-001e6754e0a5 | AL5012TT | html | /upload/catalog.img/7337AST.png |  | html | /upload/catalog.img/7337AST.png | Заклепка вытяжная со стандартным бортиком алюминий/сталь, применяется для соединения листовых материалов, обеспечивает надежное и долговечное неразборное соединение. Производится заклепка из нескольких материалов: корпус заклепки изготавливается из алюминия, а сердечник (стержень) создается из стали. | 500 |  | Стандартный | Вытяжная заклепка | Алюминий/Сталь |  |  |  | 5 |  | 12 | 1000 шт | Нет | Крепеж | Заклепки | Вытяжные заклепки | Вытяжные заклепки стандартный бортик
| AOZ5012TT Заклепка вытяжная стандартный бортик сталь/сталь 5,0 х 12 мм | 3ec6a689-310d-11e9-8c98-001e6754e0a5 | AOZ5012TT | html | /upload/catalog.img/3001ST.png |  | html | /upload/catalog.img/3001ST.png | Заклепка вытяжная со стандартным бортиком, применяется для создания неразъемных соединений, подходит для крепления тонких листовых материалов и металлов толщиной от 1,5 до 3 мм между собой или к несущей конструкции. Имеет широкое применение в строительстве, промышленности и хозяйстве. | 500 |  | Стандартный | Вытяжная заклепка | Сталь/Сталь |  |  |  | 5 |  | 12 | 1000 шт | Нет | Крепеж | Заклепки | Вытяжные заклепки | Вытяжные заклепки стандартный бортик
| Заклепка вытяжная стандартный бортик нержавеющая сталь A2 3,2x8 мм | bd64922d-343e-11e9-8c98-001e6754e0a5 | 7337-2-3,2x8 | html | /upload/catalog.img/7337SS.png |  | html | /upload/catalog.img/7337SS.png | Заклепка вытяжная со стандартным бортиком из нержавеющей стали А2 обеспечивает прочное соединение листовой стали, которое необходимо при сборке оборудования для пищевой и фармацевтической промышленности, других отраслях с высокими требованиями к гигиеничности и стерильности. | 500 |  | Стандартный | Вытяжная заклепка | Нержавеющая сталь |  |  |  | 3.2 |  | 8 | 1000 шт | Нет | Крепеж | Заклепки | Вытяжные заклепки | Вытяжные заклепки стандартный бортик
| Заклепка вытяжная стандартный бортик нержавеющая сталь A2 4x10 мм | 336bc68d-35dd-11e9-8c98-001e6754e0a5 | 7337-2-4x10 | html | /upload/catalog.img/7337SS_1.png |  | html | /upload/catalog.img/7337SS_1.png | Заклепка вытяжная со стандартным бортиком из нержавеющей стали А2 обеспечивает прочное соединение листовой стали, которое необходимо при сборке оборудования для пищевой и фармацевтической промышленности, других отраслях с высокими требованиями к гигиеничности и стерильности. | 500 |  | Стандартный | Вытяжная заклепка | Нержавеющая сталь |  |  |  | 4 |  | 10 | 1000 шт | Нет | Крепеж | Заклепки | Вытяжные заклепки | Вытяжные заклепки стандартный бортик
| 01AL4808TL Вытяжная заклепка широкий бортик алюминий/сталь 4,8х8,0 мм для толщины металла 2,5-4,0 мм. | 0aeae2b4-3a51-11e9-8c98-001e6754e0a5 | 01AL4808TL | html | /upload/catalog.img/01AL_ST.png |  | html | /upload/catalog.img/01AL_ST.png | Широкий бортик и тело вытяжной заклепки, разворачивающееся при заклепывании на четыре лепестка, обеспечивают равномерное распределение нагрузки на поверхность с двух сторон, что позволяет без повреждения соединять хрупкие, мягкие, тонкие материалы. | 500 |  | Широкий | Вытяжная заклепка | Алюминий/Сталь |  | 2.5 | 4 | 4.8 |  | 8 | 1000 шт | Нет | Крепеж | Заклепки | Вытяжные заклепки | Вытяжные заклепки широкий бортик
| 01AL4810TL Вытяжная заклепка широкий бортик алюминий/сталь 4,8х10 мм для толщины металла 4,0-6,0 мм. | 63812f44-3a51-11e9-8c98-001e6754e0a5 | 01AL4810TL | html | /upload/catalog.img/01AL_ST.png |  | html | /upload/catalog.img/01AL_ST.png | Широкий бортик и тело вытяжной заклепки, разворачивающееся при заклепывании на четыре лепестка, обеспечивают равномерное распределение нагрузки на поверхность с двух сторон, что позволяет без повреждения соединять хрупкие, мягкие, тонкие материалы. | 500 |  | Широкий | Вытяжная заклепка | Алюминий/Сталь |  | 4 | 6 | 4.8 |  | 10 | 1000 шт | Нет | Крепеж | Заклепки | Вытяжные заклепки | Вытяжные заклепки широкий бортик
| AC-IERSEC M08-C M8 IERSEC/C STEEL Заклепка резьбовая глухая полушестигранная с уменьшенным бортиком для толщины металла 0,5 - 3,0 | c6448b2f-3a74-11e9-8c98-001e6754e0a5 | AC-IERSEC M08-C | html | /upload/catalog.img/IERSEC.png |  | html | /upload/catalog.img/IERSEC.png | Заклепка резьбовая глухая полушестигранной формы используется для склепывания листового металла толщиной от 0,5 до 3 мм, и создания в нем герметично закрытого резьбового соединения, гарантирует прочность соединения при высоких нагрузках на крепежный узел и при частом монтаже/демонтаже болтов, может быть установлена на любой стадии сборочных работ и при одностороннем доступе к рабочей поверхности. Применяется в промышленности, производстве, ремонтных работах и строительстве. | 500 | Полушестигранная | Уменьшенный | Резьбовая заклепка | Сталь | AC-IERSEC | 0.5 | 3 |  | 8 | 23.5 | 1000 шт | Да | Крепеж | Заклепки | Резьбовые заклепки | Резьбовые заклепки полушестигранные закрытые
| Заклепка вытяжная стандартный бортик нержавеющая сталь A2 3,2x6 мм | 259a21b3-3a9c-11e9-8c98-001e6754e0a5 | 7337-2-3,2x6 | html | /upload/catalog.img/7337SS_1.png |  | html | /upload/catalog.img/7337SS_1.png | Заклепка вытяжная со стандартным бортиком из нержавеющей стали А2 обеспечивает прочное соединение листовой стали, которое необходимо при сборке оборудования для пищевой и фармацевтической промышленности, других отраслях с высокими требованиями к гигиеничности и стерильности. | 500 |  | Стандартный | Вытяжная заклепка | Нержавеющая сталь |  |  |  | 3.2 |  | 6 | 1000 шт | Нет | Крепеж | Заклепки | Вытяжные заклепки | Вытяжные заклепки стандартный бортик
| AC-IERC M08-C M8 IER/C STEEL Заклепка резьбовая М 8 глухая шестигранная с уменьшенным бортиком для металла толщиной от 1,0 до 4,0 мм, длиной 23,0 мм | 8e915bed-43c8-11e9-8c98-001e6754e0a5 | AC-IERC M08-C / KTRECM8C1 (GRIP 1,0-4,0 L:23 MM) | html | /upload/catalog.img/IERC.png |  | html | /upload/catalog.img/IERC.png | Глухая (закрытая) резьбовая заклепка М8 шестигранной формы с уменьшенным бортиком применяется в местах где в процессе эксплуатации необходимо полностью исключить возможность проворачивания заклепки в отверстии, для правильной установки шестигранной резьбовой заклепки отверстие в металле обязательно должно быть шестигранным, позволяет после установки получить практически ровную поверхность без предварительной зенковки отверстия, а благодаря небольшой толщине бортика заклепки такого вида могут устанавливаться в металл толщиной от 1 до 4 мм. Применяется в промышленности, производстве, ремонтных работах и строительстве. | 500 | Шестигранная | Уменьшенный | Резьбовая заклепка | Сталь | AC-IERC | 1 | 4 |  | 8 | 23 | 1000 шт | Да | Крепеж | Заклепки | Резьбовые заклепки | Резьбовые заклепки шестигранные закрытые
| Заклепка вытяжная стандартный бортик нержавеющая сталь A2 4x8 мм | 10376be1-4557-11e9-8c98-001e6754e0a5 | 7337-2-4x8 | html | /upload/catalog.img/7337SS_1.png |  | html | /upload/catalog.img/7337SS_1.png | Заклепка вытяжная со стандартным бортиком из нержавеющей стали А2 обеспечивает прочное соединение листовой стали, которое необходимо при сборке оборудования для пищевой и фармацевтической промышленности, других отраслях с высокими требованиями к гигиеничности и стерильности. | 500 |  | Стандартный | Вытяжная заклепка | Нержавеющая сталь |  |  |  | 4 |  | 8 | 1000 шт | Нет | Крепеж | Заклепки | Вытяжные заклепки | Вытяжные заклепки стандартный бортик
| AL3210GM Вытяжная заклепка стандартный бортик рифленая алюминий/сталь 3,2х10,0 для толщины металла 5,0-7,0 мм. | 50e7a7e9-f11e-11eb-8f06-001e6754e0a5 | AL3210GM | html | /upload/catalog.img/7337AST.png |  | html | /upload/catalog.img/7337AST.png | Заклепка вытяжная рифленая со стандартным бортиком алюминий/сталь, применяется для соединения металла толщиной от 5 до 7 мм, обеспечивает надежное и долговечное неразборное соединение. | 500 |  | Стандартный | Вытяжная заклепка | Алюминий/Сталь |  | 5 | 7 | 3.2 |  | 10 | 1000 шт | Нет | Крепеж | Заклепки | Вытяжные заклепки | Вытяжные заклепки стандартный бортик
| RIVSTR3.2-6AC/AC Вытяжная заклёпка стандартный бортик сталь/сталь 3,2Х6 для толщины металла 1,5-3,0 мм | 54f40765-50f8-11ec-8fdd-001e6754e0a5 | RIVSTR3.2-6AC/A | html | /upload/catalog.img/3001ST.png |  | html | /upload/catalog.img/3001ST.png | Заклепка вытяжная со стандартным бортиком, применяется для создания неразъемных соединений, подходит для крепления тонких листовых материалов и металлов между собой или к несущей конструкции. Имеет широкое применение в строительстве, промышленности и хозяйстве. | 500 |  | Стандартный | Вытяжная заклепка | Сталь/Сталь |  | 1.5 | 3 | 3.2 |  | 6 | 1000 шт | Нет | Крепеж | Заклепки | Вытяжные заклепки | Вытяжные заклепки стандартный бортик
| AL4010TT/RIVSTR4-10AL/AC Вытяжная заклепка стандартный бортик алюминий/сталь 4,0 х 10 мм | d42ceee2-37f0-11e4-9351-001e6754e0a4 | AL4010TT / RIVSTR4-10AL/AC | html | /upload/catalog.img/7337AST.png |  | html | /upload/catalog.img/7337AST.png | Заклепка вытяжная со стандартным бортиком алюминий/сталь, применяется для соединения листовых материалов, обеспечивает надежное и долговечное неразборное соединение. Производится заклепка из нескольких материалов: корпус заклепки изготавливается из алюминия, а сердечник (стержень) создается из стали. | 500 |  | Стандартный | Вытяжная заклепка | Алюминий/Сталь |  |  |  | 4 |  | 10 | 1000 шт | Нет | Крепеж | Заклепки | Вытяжные заклепки | Вытяжные заклепки стандартный бортик
| 300100237 TSPD510BS Вытяжная стандартная заклепка стандартный бортик сталь/сталь 4,0х12,2 мм для толщины металла 6,4-7,9 мм | 674ddeec-a9d2-4814-94ec-79273ffd7e13 | 300100237 | html | /upload/catalog.img/3001ST.png |  | html | /upload/catalog.img/3001ST.png | Заклепка вытяжная со стандартным бортиком, применяется для создания неразъемных соединений, подходит для крепления тонких листовых материалов и металлов толщиной от 6,4 до 7,9 мм между собой или к несущей конструкции. Имеет широкое применение в строительстве, промышленности и хозяйстве. | 500 |  | Стандартный | Вытяжная заклепка | Сталь/Сталь |  | 6.4 | 7.9 | 4 |  | 12.2 | 1000 шт | Нет | Крепеж | Заклепки | Вытяжные заклепки | Вытяжные заклепки стандартный бортик
| AC-ITRC M06-C M6 ITRC/C INOX Заклепка резьбовая глухая цилиндрическая с уменьшенным бортиком для металла толщиной от 0,5 до 2,5 нержавеющая сталь | 1eb5b72b-790e-11e8-955d-001e6754e0a5 | IX-ITRC M06-C | html | /upload/catalog.img/ACITRC_1.png |  | html | /upload/catalog.img/ACITRC_1.png | Заклепка резьбовая глухая цилиндрической формы с уменьшенным бортиком, с насечкой из нержавеющей стали позволяет сделать неразборное соединение тонких листовых металлов толщиной от 0,5 до 2,5 мм, при этом создается монтажное гнездо для установки винта с метрической резьбой. Уменьшенный бортик головки позволяет проводить монтаж, выступающих частей на поверхности заготовки не остается. Применяется в различных сферах приборостроения, машиностроения, а также в строительстве. | 500 | Гладкая | Уменьшенный | Резьбовая заклепка | Нержавеющая сталь | IX-ITRC | 0.5 | 2.5 |  | 6 |  | 1000 шт | Да | Крепеж | Заклепки | Резьбовые заклепки | Резьбовые заклепки цилиндрические закрытые
| IXA23016TT Вытяжная заклепка стандартный бортик нержавеющая сталь/нержавеющая сталь 3,0 х 16 мм | 3d47930f-8983-11e8-955d-001e6754e0a5 | IXA23016TT | html | /upload/catalog.img/7337SS_1.png |  | html | /upload/catalog.img/7337SS_1.png | Заклепка вытяжная со стандартным бортиком из нержавеющей стали, применяется для создания неразъемных соединений, подходит для крепления тонких листовых материалов между собой или к несущей конструкции. | 500 |  | Стандартный | Вытяжная заклепка | Нержавеющая сталь |  |  |  | 3 |  | 16 | 1000 шт | Нет | Крепеж | Заклепки | Вытяжные заклепки | Вытяжные заклепки стандартный бортик
| IXA24016TT Заклепка вытяжная стандартный бортик сталь нержавеющая/сталь нержавеющая 4,0 х 16 мм | 7702673c-8983-11e8-955d-001e6754e0a5 | IXA24016TT | html | /upload/catalog.img/7337SS_1.png |  | html | /upload/catalog.img/7337SS_1.png | Заклепка вытяжная со стандартным бортиком из нержавеющей стали, применяется для создания неразъемных соединений, подходит для крепления тонких листовых материалов между собой или к несущей конструкции. | 500 |  | Стандартный | Вытяжная заклепка | Нержавеющая сталь |  |  |  | 4 |  | 16 | 1000 шт | Нет | Крепеж | Заклепки | Вытяжные заклепки | Вытяжные заклепки стандартный бортик
| Заклепка вытяжная стандартный бортик, глухая алюминий/сталь 4х8 мм для толщины металла 0,5-3,5 мм отверстие в металле 4,1 мм | 6fa4eb54-9985-11e8-955d-001e6754e0a5 | 112304008 | html | /upload/catalog.img/7337AST.png |  | html | /upload/catalog.img/7337AST.png | Заклепка вытяжная глухая со стандартным бортиком алюминий/сталь, применяется для соединения тонколистового металла толщиной от 0,5 до 3,5 мм, обеспечивает надежное и долговечное неразборное соединение. | 500 |  | Стандартный | Вытяжная заклепка | Алюминий/Сталь |  | 0.5 | 3.5 | 4 |  | 8 | 1000 шт | Нет | Крепеж | Заклепки | Вытяжные заклепки | Вытяжные заклепки закрытые, стандартный бортик
| Заклепка вытяжная стандартный бортик глухая алюминий/сталь 4х10 мм для толщины металла 3,5-5,5, отверстие в металле 4,1 мм | 98f32a3e-9985-11e8-955d-001e6754e0a5 | 112304010 | html | /upload/catalog.img/7337AST.png |  | html | /upload/catalog.img/7337AST.png | Заклепка вытяжная глухая со стандартным бортиком алюминий/сталь, применяется для соединения металла толщиной от 3,5 до 5,5 мм, обеспечивает надежное и долговечное неразборное соединение. | 500 |  | Стандартный | Вытяжная заклепка | Алюминий/Сталь |  | 3.5 | 5.5 | 4 |  | 10 | 1000 шт | Нет | Крепеж | Заклепки | Вытяжные заклепки | Вытяжные заклепки закрытые, стандартный бортик
| Заклепка вытяжная стандартный бортик, глухая алюминий/сталь 4х12 мм для толщины металла 6,5-8,0 мм отверстие в металле 4,1 мм. | c8d631aa-9985-11e8-955d-001e6754e0a5 | 112304012 | html | /upload/catalog.img/7337AST.png |  | html | /upload/catalog.img/7337AST.png | Заклепка вытяжная глухая со стандартным бортиком алюминий/сталь, применяется для соединения металла толщиной от 6,5 до 8 мм, обеспечивает надежное и долговечное неразборное соединение. | 500 |  | Стандартный | Вытяжная заклепка | Алюминий/Сталь |  | 6.5 | 8 | 4 |  | 12 | 1000 шт | Нет | Крепеж | Заклепки | Вытяжные заклепки | Вытяжные заклепки закрытые, стандартный бортик
| Заклепка вытяжная глухая стандартный бортик алюминий AlMg5/сталь оцинкованная Zi, 4,8х15 мм для толщины металла 8,0-11,0 мм отверстие в металле 5,0 мм | 10762308-9986-11e8-955d-001e6754e0a5 | 112304815 | html | /upload/catalog.img/3001.png |  | html | /upload/catalog.img/3001.png | Заклепка вытяжная глухая со стандартным бортиком алюминий AlMg5/сталь оцинкованная Zi, применяется для соединения металлов толщиной от 8 до 11 мм, обеспечивает надежное и долговечное неразборное соединение. | 500 |  | Стандартный | Вытяжная заклепка | Алюминий/Оцинкованная сталь | глухая | 8 | 11 | 4.8 |  | 15 | 1000 шт | Нет | Крепеж | Заклепки | Вытяжные заклепки | Вытяжные заклепки закрытые, стандартный бортик
| 543400902 Заклепка вытяжная герметичная стандартный бортик алюминий AlMg5/нержавеющая сталь А2 диаметр 4 мм, длина 9,5 мм для толщины металла 3,5-5,0 мм | 32e1aec9-6026-4466-9565-29d4686085c9 | 543400902 | html | /upload/catalog.img/11401.png |  | html | /upload/catalog.img/11401.png | Заклепка вытяжная герметичная со стандартным бортиком алюминий AlMg5/нержавеющая сталь А2, применяется для соединения металлов толщиной от 3,5 до 5 мм, обеспечивает надежное и долговечное неразборное соединение. | 500 |  | Стандартный | Вытяжная заклепка | Алюминий/Нержавеющая сталь |  | 3.5 | 5 | 4 |  | 9.5 | 1000 шт | Нет | Крепеж | Заклепки | Вытяжные заклепки | Вытяжные заклепки закрытые, стандартный бортик
| KTTSECM5C2 Заклепка резьбовая М5 глухая А2 полушестигранная стандартный бортик для металла толщиной от 0,5 до 2,0 | 59dd2af6-9cff-11eb-9626-001e6754e0a5 | KTTSECM5C2 | html | /upload/catalog.img/ITTSEC.png |  | html | /upload/catalog.img/ITTSEC.png | Заклепка резьбовая М5 глухая полушестигранная со стандартным бортиком из нержавеющей стали, применяется для создания прочных соединений с возможностью демонтажа, подходит для крепления металла толщиной от 0,5 до 2 мм, тонких листовых материалов между собой или к несущей конструкции. | 500 | Полушестигранная | Стандартный | Резьбовая заклепка | Нержавеющая сталь | IX-ITTSEC | 0.5 | 2 |  | 5 |  | 1000 шт | Да | Крепеж | Заклепки | Резьбовые заклепки | Резьбовые заклепки полушестигранные закрытые
| AC-ITTE/L M05-L M5 ITTE/L STEEL Заклепка резьбовая М 5 полнопроходная шестигранная со стандартным бортиком для металла толщиной от 2,5 до 5,0 мм, длиной 14,0 мм | 7455a316-a0f6-11eb-9626-001e6754e0a5 | AC-ITTE M05-L | html | /upload/catalog.img/LFHX.png |  | html | /upload/catalog.img/LFHX.png | Заклепка резьбовая M5 полнопроходная, шестигранная из стали со стандартным бортиком, применяется для создания прочных соединений, подходит для крепления тонких листовых материалов и металлов толщиной от 2,5 до 5 мм между собой или к несущей конструкции с возможностью демонтажа. Имеет широкое применение в строительстве, промышленности и хозяйстве. | 500 | Шестигранная | Стандартный | Резьбовая заклепка | Сталь | AC-ITTE | 2.5 | 5 |  | 5 | 14 | 1000 шт | Да | Крепеж | Заклепки | Резьбовые заклепки | Резьбовые заклепки шестигранные открытые
| RIVSTR4-12AC/AC-TS Заклепка вытяжная потайной бортик сталь/сталь 4,0х12,0 мм | 8baa0c45-259f-11ec-97aa-001e6754e0a5 | RIVSTR4-12AC/AC-TS | html | /upload/catalog.img/300100251st_st.png |  | html | /upload/catalog.img/300100251st_st.png | Заклепка вытяжная с потайным бортиком из стали, применяется для крепления элементов конструкций из дерева, пластика, резины, листового металла между собой и к несущим конструкциям, в результате поверхность после установки остается ровной. | 500 |  | Потайной | Вытяжная заклепка | Сталь/Сталь |  |  |  | 4 |  | 12 | 1000 шт | Нет | Крепеж | Заклепки | Вытяжные заклепки
| AL3208TS Заклепка вытяжная потайной бортик алюминий/сталь 3,2 х 8 мм | d154bf76-d359-11eb-97b2-001e6754e0a5 | AL3208TS | html | /upload/catalog.img/7337-AL_St.png |  | html | /upload/catalog.img/7337-AL_St.png | Заклепка вытяжная с потайным бортиком алюминий/сталь, применяется для крепления элементов конструкций из дерева, пластика, резины, листового металла между собой и к несущим конструкциям, после установки поверхность остается ровной. Алюминий, из которого изготовлена рубашка заклепки, обладает легкостью и стойкостью к коррозии. Вытяжная часть выполнена из стали, основными преимуществами которой - твердость и прочность. Применяется для производства опалубочных систем, электрощитов, железнодорожных вагонов, резервуаров, обивки сидений в автобусах. | 500 |  | Потайной | Вытяжная заклепка | Алюминий/Сталь |  |  |  | 3.2 |  | 8 | 1000 шт | Нет | Крепеж | Заклепки | Вытяжные заклепки
| IX-ITRG M03-L M3 ITRG/L INOX Заклепка резьбовая полнопроходная цилиндрическая с уменьшенным бортиком с насечкой для металла толщиной от 1,5 до 2,5 нержавеющая сталь | 79ec608b-d594-11eb-97b2-001e6754e0a5 | IX-ITRG M03-L / KTRZM3L2 | html | /upload/catalog.img/IXITRG.png |  | html | /upload/catalog.img/IXITRG.png | Заклепка резьбовая полнопроходная, цилиндрическая с уменьшенным бортиком, с насечкой из стали позволяет сделать неразборное соединение тонких листовых металлов толщиной от 1,5 до 2,5 мм, при этом создается монтажное гнездо для установки винта с метрической резьбой. Уменьшенный бортик головки позволяет проводить монтаж, выступающих частей на поверхности заготовки не остается. Применяется в различных сферах приборостроения, машиностроения, а также в строительстве. | 500 | Цилиндрическая с насечками | Уменьшенный | Резьбовая заклепка | Нержавеющая сталь | IX-ITRG | 1.5 | 2.5 |  | 3 |  | 1000 шт | Да | Крепеж | Заклепки | Резьбовые заклепки | Резьбовые заклепки цилиндрические открытые
| Заклепка вытяжная потайной бортик нержавеющая сталь A4/нержавеющая сталь A4 4,8x10 мм | f4501746-e47c-11eb-97b2-001e6754e0a5 | 15984-4-4,8x10 | html | /upload/catalog.img/15984-ST.png |  | html | /upload/catalog.img/15984-ST.png | Заклепка вытяжная с потайным бортиком из нержавеющей стали А4, применяется для крепления элементов конструкций из дерева, пластика, резины, листового металла между собой и к несущим конструкциям, после установки поверхность остается ровной. Заклепка изготовлена из кислотостойкой, устойчивой к коррозии, антимагнитной стали А4, что позволяет использовать ее в судостроительной отрасли, а также в приборах, которые перестают правильно работать с магнитным крепежом. | 500 |  | Потайной | Вытяжная заклепка | Нержавеющая сталь |  |  |  | 4.8 |  | 10 | 1000 шт | Нет | Крепеж | Заклепки | Вытяжные заклепки
| Заклепка вытяжная потайной бортик нержавеющая сталь A4/нержавеющая сталь A4 4,8x10 мм | 4374cb8a-e47d-11eb-97b2-001e6754e0a5 | 15984-2-4,8x10 | html | /upload/catalog.img/15984-ST.png |  | html | /upload/catalog.img/15984-ST.png | Заклепка вытяжная с потайным бортиком из нержавеющей стали А4, применяется для крепления элементов конструкций из дерева, пластика, резины, листового металла между собой и к несущим конструкциям, после установки поверхность остается ровной. Заклепка изготовлена из кислотостойкой, устойчивой к коррозии, антимагнитной стали А4, что позволяет использовать ее в судостроительной отрасли, а также в приборах, которые перестают правильно работать с магнитным крепежом. | 500 |  | Потайной | Вытяжная заклепка | Нержавеющая сталь |  |  |  | 4.8 |  | 10 | 1000 шт | Нет | Крепеж | Заклепки | Вытяжные заклепки
| Заклепка вытяжная стандартный бортик нержавеющая сталь A4 4x6 мм | b187850d-ea05-11eb-97b2-001e6754e0a5 | 7337-4-4x6 | html | /upload/catalog.img/7337SS_1.png |  | html | /upload/catalog.img/7337SS_1.png | Заклепка вытяжная со стандартным бортиком из нержавеющей стали А4 обеспечивает прочное соединение стали, устойчива к воздействию коррозии и кислоты, хлора, солей и других агрессивных веществ, обладает антимагнитными характеристиками. | 500 |  | Стандартный | Вытяжная заклепка | Нержавеющая сталь |  |  |  | 4 |  | 6 | 1000 шт | Нет | Крепеж | Заклепки | Вытяжные заклепки | Вытяжные заклепки стандартный бортик
| Заклепка вытяжная стандартный бортик нержавеющая сталь A4 3x10 мм | 84d7987d-ea07-11eb-97b2-001e6754e0a5 | 7337-4-3x10 | html | /upload/catalog.img/7337SS_1.png |  | html | /upload/catalog.img/7337SS_1.png | Заклепка вытяжная со стандартным бортиком из нержавеющей стали А4 обеспечивает прочное соединение стали, устойчива к воздействию коррозии и кислоты, хлора, солей и других агрессивных веществ, обладает антимагнитными характеристиками. | 500 |  | Стандартный | Вытяжная заклепка | Нержавеющая сталь |  |  |  | 3 |  | 10 | 1000 шт | Нет | Крепеж | Заклепки | Вытяжные заклепки | Вытяжные заклепки стандартный бортик
| Заклепка вытяжная стандартный бортик нержавеющая сталь A4 3x6 мм | c58c08db-ea07-11eb-97b2-001e6754e0a5 | 7337-4-3x6 | html | /upload/catalog.img/7337SS_1.png |  | html | /upload/catalog.img/7337SS_1.png | Заклепка вытяжная со стандартным бортиком из нержавеющей стали А4 обеспечивает прочное соединение стали, устойчива к воздействию коррозии и кислоты, хлора, солей и других агрессивных веществ, обладает антимагнитными характеристиками. | 500 |  | Стандартный | Вытяжная заклепка | Нержавеющая сталь |  |  |  | 3 |  | 6 | 1000 шт | Нет | Крепеж | Заклепки | Вытяжные заклепки | Вытяжные заклепки стандартный бортик
| AC-ITS M04-C M4 ITS/C STEEL Заклепка резьбовая М4 полнопроходная цилиндрическая с потайным бортиком гладкая для металла толщиной от 1,5 до 3,0 мм, длиной 12 мм | 29a243b1-8e8b-11e9-982c-001e6754e0a5 | AC-ITS M04-C | html | /upload/catalog.img/CK.png |  | html | /upload/catalog.img/CK.png | Заклепка резьбовая М4 полнопроходная, цилиндрическая с потайным бортиком с насечкой из нержавеющей стали используется для соединения тонких листов металла толщиной от 1,5 до 3 мм и создания в них резьбового соединения, не проворачивается в материале основания при установке, применяется для скрытого монтажа, поскольку устанавливается вровень с поверхностью, создает неразборное соединения листовых материалов и частей конструкций. | 500 | Гладкая | Потайной | Резьбовая заклепка | Сталь |  | 1.5 | 3 |  | 4 | 12 | 1000 шт | Да | Крепеж | Заклепки | Резьбовые заклепки | Резьбовые заклепки цилиндрические открытые
| Заклепка вытяжная стандартный бортик нержавеющая сталь A2 4x6 мм | aa31d19f-9285-11e9-982c-001e6754e0a5 | 7337-2-4x6 | html | /upload/catalog.img/7337SS_1.png |  | html | /upload/catalog.img/7337SS_1.png | Заклепка вытяжная со стандартным бортиком из нержавеющей стали А2 обеспечивает прочное соединение листовой стали, которое необходимо при сборке оборудования для пищевой и фармацевтической промышленности, других отраслях с высокими требованиями к гигиеничности и стерильности. | 500 |  | Стандартный | Вытяжная заклепка | Нержавеющая сталь |  |  |  | 4 |  | 6 | 1000 шт | Нет | Крепеж | Заклепки | Вытяжные заклепки | Вытяжные заклепки стандартный бортик
| Заклепка вытяжная стандартный бортик нержавеющая сталь A2 3,2x14 мм | 52f79cdb-9754-11e9-982c-001e6754e0a5 | 7337-2-3,2x14 | html | /upload/catalog.img/7337SS_1.png |  | html | /upload/catalog.img/7337SS_1.png | Заклепка вытяжная со стандартным бортиком из нержавеющей стали А2 обеспечивает прочное соединение листовой стали, которое необходимо при сборке оборудования для пищевой и фармацевтической промышленности, других отраслях с высокими требованиями к гигиеничности и стерильности. | 500 |  | Стандартный | Вытяжная заклепка | Нержавеющая сталь |  |  |  | 3.2 |  | 14 | 1000 шт | Нет | Крепеж | Заклепки | Вытяжные заклепки | Вытяжные заклепки стандартный бортик
| Заклепка вытяжная стандартный бортик нержавеющая сталь A2 3x8 мм | e446af3b-9e26-11e9-982c-001e6754e0a5 | 7337-2-3x8 | html | /upload/catalog.img/7337SS_1.png |  | html | /upload/catalog.img/7337SS_1.png | Заклепка вытяжная со стандартным бортиком из нержавеющей стали А2 обеспечивает прочное соединение листовой стали, которое необходимо при сборке оборудования для пищевой и фармацевтической промышленности, других отраслях с высокими требованиями к гигиеничности и стерильности. | 500 |  | Стандартный | Вытяжная заклепка | Нержавеющая сталь |  |  |  | 3 |  | 8 | 1000 шт | Нет | Крепеж | Заклепки | Вытяжные заклепки | Вытяжные заклепки стандартный бортик
| AOZ6420TT Заклепка вытяжная стандартный бортик сталь/сталь 6,4 х 20 мм | d25344ed-a950-11e9-9889-001e6754e0a5 | AOZ6420TT | html | /upload/catalog.img/3001ST.png |  | html | /upload/catalog.img/3001ST.png | Заклепка вытяжная со стандартным бортиком, применяется для создания неразъемных соединений, подходит для крепления тонких листовых материалов и металлов между собой или к несущей конструкции. Имеет широкое применение в строительстве, промышленности и хозяйстве. | 500 |  | Стандартный | Вытяжная заклепка | Сталь/Сталь |  |  |  | 6.4 |  | 20 | 1000 шт | Нет | Крепеж | Заклепки | Вытяжные заклепки | Вытяжные заклепки стандартный бортик
| AL3216TT Заклепка вытяжная стандартный бортик алюминий/сталь 3,2 х 16 мм | cb72ab42-377b-11e5-997b-001e6754e0a4 | AL3216TT | html | /upload/catalog.img/7337AST.png |  | html | /upload/catalog.img/7337AST.png | Заклепка вытяжная со стандартным бортиком алюминий/сталь, применяется для соединения листовых материалов, обеспечивает надежное и долговечное неразборное соединение. Производится заклепка из нескольких материалов: корпус заклепки изготавливается из алюминия, а сердечник (стержень) создается из стали. | 500 |  | Стандартный | Вытяжная заклепка | Алюминий/Сталь |  |  |  | 3.2 |  | 16 | 1000 шт | Нет | Крепеж | Заклепки | Вытяжные заклепки | Вытяжные заклепки стандартный бортик
| AL4006TT Заклепка вытяжная стандартный бортик алюминий/сталь 4,0 х 06 мм | 16a0a546-3c44-11e5-997b-001e6754e0a4 | AL4006TT | html | /upload/catalog.img/7337AST.png |  | html | /upload/catalog.img/7337AST.png | Заклепка вытяжная со стандартным бортиком алюминий/сталь, применяется для соединения листовых материалов, обеспечивает надежное и долговечное неразборное соединение. Производится заклепка из нескольких материалов: корпус заклепки изготавливается из алюминия, а сердечник (стержень) создается из стали. | 500 |  | Стандартный | Вытяжная заклепка | Алюминий/Сталь |  |  |  | 4 |  | 6 | 1000 шт | Нет | Крепеж | Заклепки | Вытяжные заклепки | Вытяжные заклепки стандартный бортик
| AOZ3208TS Заклепка вытяжная потайной бортик сталь/сталь 3,2 х 08 мм | 605b305a-d788-11e8-99fa-001e6754e0a5 | AOZ3208TS | html | /upload/catalog.img/300100251st_st.png |  | html | /upload/catalog.img/300100251st_st.png | Заклепка вытяжная с потайным бортиком из стали, применяется для крепления элементов конструкций из дерева, пластика, резины, листового металла между собой и к несущим конструкциям, в результате поверхность после установки остается ровной. | 500 |  | Потайной | Вытяжная заклепка | Сталь/Сталь |  |  |  | 3.2 |  | 8 | 1000 шт | Нет | Крепеж | Заклепки | Вытяжные заклепки
| AC-ITRSE M04-C M4 ITRSE/C STEEL Заклепка резьбовая М 4 полнопроходная, полушестигранная с уменьшенным бортиком для металла толщиной от 0,5 до 2,0 мм, диаметр 6,3, длиной 10,5 мм | d85097c7-d789-11e8-99fa-001e6754e0a5 | AC-ITRSE M04-C | html | /upload/catalog.img/IXIERSE.png |  | html | /upload/catalog.img/IXIERSE.png | Заклепка резьбовая М4 полнопроходная, полушестигранная с уменьшенным бортиком из стали позволяет сделать неразборное соединение тонких листовых металлов толщиной от 0,5 до 2 мм, при этом создается монтажное гнездо для установки винта с резьбой. Уменьшенный бортик головки позволяет проводить монтаж, выступающих частей на поверхности заготовки не остается. Применяется в различных сферах приборостроения, машиностроения, а также в строительстве. | 500 | Полушестигранная | Уменьшенный | Резьбовая заклепка | Сталь | AC-IERSE | 0.5 | 2 |  | 4 | 10.5 | 1000 шт | Да | Крепеж | Заклепки | Резьбовые заклепки | Резьбовые заклепки полушестигранные открытые
| KTRSEM10C1/13 M10 Заклепка резьбовая М 10 полнопроходная, полушестигранная с уменьшенным бортиком для металла толщиной от 1,0 до 4,0 мм, диаметр 13 мм, длина 21 мм | b22dd11b-ec9e-11e8-99fa-001e6754e0a5 | KTRSEM10C1/13 | html | /upload/catalog.img/IXIERSE.png |  | html | /upload/catalog.img/IXIERSE.png | Заклепка резьбовая М10 полнопроходная, полушестигранная с уменьшенным бортиком из стали позволяет сделать неразборное соединение тонких листовых металлов толщиной от 1 до 4 мм, устойчива к коррозии, имеет высокую скорость монтажа, возможна установка на готовое изделие, имеет увеличенное сопротивление прокручиванию в сравнении с заклепкой с насечкой. Применяется в различных сферах приборостроения, машиностроения, а также в строительстве. | 500 | Полушестигранная | Уменьшенный | Резьбовая заклепка | Сталь | AC-IERSE | 1 | 4 |  | 10 | 21 | 1000 шт | Да | Крепеж | Заклепки | Резьбовые заклепки | Резьбовые заклепки полушестигранные открытые
| Заклёпка вытяжная стандартный бортик алюминий ALMg3/сталь нержавеющая А2 4,8 х 8 мм для толщины металла 1,0-3,0 мм | 9da778f6-ee31-11e8-99fa-001e6754e0a5 | 114004808 | html | /upload/catalog.img/7337AST.png |  | html | /upload/catalog.img/7337AST.png | Заклепка вытяжная со стандартным бортиком алюминий AlMg3/нержавеющая сталь А2, применяется для соединения металлов толщиной от 1 до 3 мм, обеспечивает надежное и долговечное неразборное соединение. | 500 |  | Стандартный | Вытяжная заклепка | Алюминий/Нержавеющая сталь |  | 1 | 3 | 4.8 |  | 8 | 1000 шт | Нет | Крепеж | Заклепки | Вытяжные заклепки | Вытяжные заклепки стандартный бортик
| Заклёпка вытяжная стандартный бортик алюминий ALMg3/сталь нержавеющая А2 4,8 х 12 мм для толщины металла 4,0-7,0 мм | ebdca4d1-ee31-11e8-99fa-001e6754e0a5 | 114004812 | html | /upload/catalog.img/7337AST.png |  | html | /upload/catalog.img/7337AST.png | Заклепка вытяжная со стандартным бортиком алюминий AlMg3/нержавеющая сталь А2, применяется для соединения металлов толщиной от 4 до 7 мм, обеспечивает надежное и долговечное неразборное соединение. | 500 |  | Стандартный | Вытяжная заклепка | Алюминий/Нержавеющая сталь |  | 4 | 7 | 4.8 |  | 12 | 1000 шт | Нет | Крепеж | Заклепки | Вытяжные заклепки | Вытяжные заклепки стандартный бортик
| Заклёпка вытяжная стандартный бортик сталь нержавеющая А2/сталь нержавеющая А2, 4,8 х 08 мм для толщины металла 0,5-3,0 мм | 771daa69-ee35-11e8-99fa-001e6754e0a5 | 144004808 | html | /upload/catalog.img/7337SS_1.png |  | html | /upload/catalog.img/7337SS_1.png | Заклепка вытяжная со стандартным бортиком из нержавеющей стали А2 обеспечивает прочное соединение листовой стали толщиной от 0,5 до 3 мм, которое необходимо при сборке оборудования для пищевой и фармацевтической промышленности, других отраслях с высокими требованиями к гигиеничности и стерильности. | 500 |  | Стандартный | Вытяжная заклепка | Нержавеющая сталь |  | 0.5 | 3 | 4.8 |  | 8 | 1000 шт | Нет | Крепеж | Заклепки | Вытяжные заклепки | Вытяжные заклепки стандартный бортик
| Заклёпка вытяжная стандартный бортик увеличенный алюминий AlMg3/сталь оцинкованная Zi 3,2 х 12 мм для толщины металла 7,0-9,0 мм | 867bde8f-ee37-11e8-99fa-001e6754e0a5 | 112023212 | html | /upload/catalog.img/7337AST.png |  | html | /upload/catalog.img/7337AST.png | Заклепка вытяжная со стандартным бортиком алюминий AlMg3/оцинкованная Zi, применяется для соединения металлов толщиной от 7 до 9 мм, обеспечивает надежное и долговечное неразборное соединение. | 500 |  | Стандартный | Вытяжная заклепка | Алюминий/Нержавеющая сталь |  | 7 | 9 | 3.2 |  | 12 | 1000 шт | Нет | Крепеж | Заклепки | Вытяжные заклепки | Вытяжные заклепки стандартный бортик
| Заклёпка вытяжная стандартный бортик сталь нержавеющая А2/сталь нержавеющая А2 3,2 х 10 мм для толщины металла 4,0-7,0 мм | a6687f72-ee39-11e8-99fa-001e6754e0a5 | 144003210 | html | /upload/catalog.img/7337SS_1.png |  | html | /upload/catalog.img/7337SS_1.png | Заклепка вытяжная со стандартным бортиком из нержавеющей стали А2 обеспечивает прочное соединение металлов толщиной от 4 до 7 мм, которое необходимо при сборке оборудования для пищевой и фармацевтической промышленности, других отраслях с высокими требованиями к гигиеничности и стерильности. | 500 |  | Стандартный | Вытяжная заклепка | Нержавеющая сталь |  | 4 | 7 | 3.2 |  | 10 | 1000 шт | Нет | Крепеж | Заклепки | Вытяжные заклепки | Вытяжные заклепки стандартный бортик
| Заклёпка вытяжная стандартный бортик сталь нержавеющая А2/сталь нержавеющая А2 4,8 х 12 мм для толщины металла 4,0-7,0 мм | de5ecb5d-ee39-11e8-99fa-001e6754e0a5 | 144004812 | html | /upload/catalog.img/7337SS_1.png |  | html | /upload/catalog.img/7337SS_1.png | Заклепка вытяжная со стандартным бортиком из нержавеющей стали А2 обеспечивает прочное соединение металлов толщиной от 4 до 7 мм, которое необходимо при сборке оборудования для пищевой и фармацевтической промышленности, других отраслях с высокими требованиями к гигиеничности и стерильности. | 500 |  | Стандартный | Вытяжная заклепка | Нержавеющая сталь |  | 4 | 7 | 4.8 |  | 12 | 1000 шт | Нет | Крепеж | Заклепки | Вытяжные заклепки | Вытяжные заклепки стандартный бортик
| Заклёпка вытяжная стандартный бортик сталь нержавеющая А2/сталь нержавеющая А2 3,0 х 10 мм для толщины металла 4,0-7,0 мм | 147ec4f3-ee3a-11e8-99fa-001e6754e0a5 | 144003010 | html | /upload/catalog.img/7337SS_1.png |  | html | /upload/catalog.img/7337SS_1.png | Заклепка вытяжная со стандартным бортиком из нержавеющей стали А2 обеспечивает прочное соединение металлов толщиной от 4 до 7 мм, которое необходимо при сборке оборудования для пищевой и фармацевтической промышленности, других отраслях с высокими требованиями к гигиеничности и стерильности. | 500 |  | Стандартный | Вытяжная заклепка | Нержавеющая сталь |  | 4 | 7 | 3 |  | 10 | 1000 шт | Нет | Крепеж | Заклепки | Вытяжные заклепки | Вытяжные заклепки стандартный бортик
| Заклёпка вытяжная стандартный бортик сталь нержавеющая А2/сталь нержавеющая А2 4,8 х 10 мм для толщины металла 2,0-5,0 мм | 60afa71c-ee3a-11e8-99fa-001e6754e0a5 | 144004810 | html | /upload/catalog.img/7337SS_1.png |  | html | /upload/catalog.img/7337SS_1.png | Заклепка вытяжная со стандартным бортиком из нержавеющей стали А2 обеспечивает прочное соединение листовой стали, которое необходимо при сборке оборудования для пищевой и фармацевтической промышленности, других отраслях с высокими требованиями к гигиеничности и стерильности. | 500 |  | Стандартный | Вытяжная заклепка | Нержавеющая сталь |  | 2 | 5 | 4.8 |  | 10 | 1000 шт | Нет | Крепеж | Заклепки | Вытяжные заклепки | Вытяжные заклепки стандартный бортик
| 521641603 Заклёпка вытяжная стандартный бортик сталь/сталь 6,4 х 10 мм | b8567fbd-9093-11ec-9a0d-001e6754e0a5 | 521641604 | html | /upload/catalog.img/3001ST.png |  | html | /upload/catalog.img/3001ST.png | Заклепка вытяжная со стандартным бортиком, применяется для создания неразъемных соединений, подходит для крепления тонких листовых материалов и металлов между собой или к несущей конструкции. Имеет широкое применение в строительстве, промышленности и хозяйстве. | 500 |  | Стандартный | Вытяжная заклепка | Сталь/Сталь |  |  |  | 6.4 |  | 10 | 1000 шт | Нет | Крепеж | Заклепки | Вытяжные заклепки | Вытяжные заклепки стандартный бортик
| Заклепка вытяжная стандартный бортик A2 нержавеющая сталь 6x10 мм | 8a5006fa-962d-11ec-9a0d-001e6754e0a5 | 7337-2-6x10 | html | /upload/catalog.img/7337SS_1.png |  | html | /upload/catalog.img/7337SS_1.png | Заклепка вытяжная со стандартным бортиком из нержавеющей стали А2 обеспечивает прочное соединение листовой стали, которое необходимо при сборке оборудования для пищевой и фармацевтической промышленности, других отраслях с высокими требованиями к гигиеничности и стерильности. | 500 |  | Стандартный | Вытяжная заклепка | Нержавеющая сталь |  |  |  | 6 |  | 10 | 1000 шт | Нет | Крепеж | Заклепки | Вытяжные заклепки | Вытяжные заклепки стандартный бортик
| Заклепка вытяжная стандартный бортик A2 нержавеющая сталь 6,4x12 мм | 6ba2c104-6ce8-11ea-9a7e-001e6754e0a5 | 7337-2-6,4x12 | html | /upload/catalog.img/7337SS_1.png |  | html | /upload/catalog.img/7337SS_1.png | Заклепка вытяжная со стандартным бортиком из нержавеющей стали А2 обеспечивает прочное соединение листовой стали, которое необходимо при сборке оборудования для пищевой и фармацевтической промышленности, других отраслях с высокими требованиями к гигиеничности и стерильности. | 500 |  | Стандартный | Вытяжная заклепка | Нержавеющая сталь |  |  |  | 6.4 |  | 12 | 1000 шт | Нет | Крепеж | Заклепки | Вытяжные заклепки | Вытяжные заклепки стандартный бортик
| Заклепка вытяжная потайной бортик нержавеющая сталь A2/нержавеющая сталь A2 5x16 мм | e609c6b6-6e87-11ea-9a7e-001e6754e0a5 | 15984-2-5x16 | html | /upload/catalog.img/15984-ST.png |  | html | /upload/catalog.img/15984-ST.png | Заклепка вытяжная с потайным бортиком из нержавеющей стали А2, применяется для крепления элементов конструкций из дерева, пластика, резины, листового металла между собой и к несущим конструкциям, после установки поверхность остается ровной. Заклепка изготовлена из кислотостойкой, устойчивой к коррозии стали А2, что позволяет использовать ее в нефтедобывающей, пищевой, химической и газодобывающей промышленности; в приборостроении и судостроении; в строительстве при монтаже вентилируемых фасадов и витражных конструкций, а также при изготовлении насосной техники. | 500 |  | Потайной | Вытяжная заклепка | Нержавеющая сталь |  |  |  | 5 |  | 16 | 1000 шт | Нет | Крепеж | Заклепки | Вытяжные заклепки
| IXA23208TS Заклепка вытяжная потайной бортик сталь/сталь 3,2 х 08 мм | cbf0bdf2-6ff6-11ea-9a7e-001e6754e0a5 | IXA23208TS | html | /upload/catalog.img/300100251st_st.png |  | html | /upload/catalog.img/300100251st_st.png | Заклепка вытяжная с потайным бортиком из стали, применяется для крепления элементов конструкций из дерева, пластика, резины, листового металла между собой и к несущим конструкциям, в результате поверхность после установки остается ровной. | 500 |  | Потайной | Вытяжная заклепка | Сталь/Сталь |  |  |  | 3.2 |  | 8 | 1000 шт | Нет | Крепеж | Заклепки | Вытяжные заклепки
| IX-ITТG M10-С INOX Заклепка резьбовая полнопроходная цилиндрическая со стандартным бортиком с насечкой нержавеющая сталь | 83279476-7a69-11ea-9a7e-001e6754e0a5 | IX-ITTG M10-C / 1025-2-10x17 | html | /upload/catalog.img/IXITTG.png |  | html | /upload/catalog.img/IXITTG.png | Заклепка резьбовая полнопроходная, цилиндрическая со стандартным бортиком с насечкой из нержавеющей стали, обеспечивает прочное соединение металлов, тонких листовых материалов между собой или к несущей конструкции, используется в машиностроении, электротехнике, приборостроении, при изготовлении металлоконструкций, в производстве мебели и торгового оборудования, в дверном производстве, а также при изготовлении рекламных щитов и модулей. | 500 | Цилиндрическая с насечками | Стандартный | Резьбовая заклепка | Нержавеющая сталь | IX-ITTG |  |  |  | 10 |  | 1000 шт | Да | Крепеж | Заклепки | Резьбовые заклепки | Резьбовые заклепки цилиндрические открытые
| Заклепка вытяжная стандартный бортик A2 нержавеющая сталь 4,8x14 мм | 9b550459-80a2-11ea-9a7e-001e6754e0a5 | 7337-2-4,8x14 | html | /upload/catalog.img/7337SS_1.png |  | html | /upload/catalog.img/7337SS_1.png | Заклепка вытяжная со стандартным бортиком из нержавеющей стали А2 обеспечивает прочное соединение листовой стали, которое необходимо при сборке оборудования для пищевой и фармацевтической промышленности, других отраслях с высокими требованиями к гигиеничности и стерильности. | 500 |  | Стандартный | Вытяжная заклепка | Нержавеющая сталь |  |  |  | 4.8 |  | 14 | 1000 шт | Нет | Крепеж | Заклепки | Вытяжные заклепки | Вытяжные заклепки стандартный бортик
| IX-ITТG M06-L INOX Заклепка резьбовая полнопроходная цилиндрическая со стандартным бортиком с насечкой нержавеющая сталь для толщины листа 3,5 - 5,0 мм | 3f9aea02-839c-11ea-9a7e-001e6754e0a5 | IX-ITTG M06-L / KTTZM6L2 | html | /upload/catalog.img/IXITTG.png |  | html | /upload/catalog.img/IXITTG.png | Заклепка резьбовая полнопроходная, цилиндрическая со стандартным бортиком из нержавеющей стали, применяется для создания прочных соединений с возможностью демонтажа, подходит для крепления металла толщиной от 3,5 до 5 мм, листовых материалов между собой или к несущей конструкции. | 500 | Цилиндрическая с насечками | Стандартный | Резьбовая заклепка | Нержавеющая сталь | IX-ITTG | 3.5 | 5 |  | 6 |  | 1000 шт | Да | Крепеж | Заклепки | Резьбовые заклепки | Резьбовые заклепки цилиндрические открытые
| AC-ITR M03-CP STEEL Заклепка резьбовая М3 полнопроходная с суженной головкой цилиндрическая с уменьшенным бортиком для металла толщиной от 0,5 до 1,5 мм, длиной 9 мм | a01c3263-847b-11ea-9a7e-001e6754e0a5 | AC-ITR M03-CP | html | /upload/catalog.img/ACITRC_1.png |  | html | /upload/catalog.img/ACITRC_1.png | Резьбовая заклепка М3 полнопроходная с суженной головкой цилиндрической формы с уменьшенным бортиком применяется для соединения материалов, где необходимо создать резьбу для последующего монтажа прикрепляемой детали, подходят для монтажа тонкостенных листов, профилей, металла толщиной от 0,5 до 41,5 мм, процесс крепления производится только с одной стороны, внутренняя резьба позволяет использовать обычные болты, винты, шпильки. Применяется в промышленности, производстве, ремонтных работах и строительстве. | 500 | Гладкая | Уменьшенный | Резьбовая заклепка | Сталь | IX-ITRC | 0.5 | 1.5 |  | 3 | 9 | 1000 шт | Да | Крепеж | Заклепки | Резьбовые заклепки | Резьбовые заклепки цилиндрические открытые
| 01ALAL4810TT Заклепка вытяжная стандартный бортик алюминий/алюминий 4,8 х 10 мм | 731f8bdb-8532-11ea-9a7e-001e6754e0a5 | 01ALAL4810TT | html | /upload/catalog.img/01ALAL.png |  | html | /upload/catalog.img/01ALAL.png | Заклепка вытяжная со стандартным бортиком алюминий/алюминий, применяется для соединения мягких и хрупких материалов. Заклепки предназначены для создания неразборных соединений, подходят для крепления при одностороннем доступе. | 500 |  | Стандартный | Вытяжная заклепка | Алюминий |  |  |  | 4.8 |  | 10 | 1000 шт | Нет | Крепеж | Заклепки | Вытяжные заклепки | Вытяжные заклепки стандартный бортик
| 01TSTIX4810TT Заклепка вытяжная стандартный бортик закрытая нержавеющая сталь/нержавеющая сталь 4,8 х 10 мм | 91b07c57-8533-11ea-9a7e-001e6754e0a5 | 01TSTIX4810TT | html | /upload/catalog.img/7337SS.png |  | html | /upload/catalog.img/7337SS.png | Заклепка вытяжная закрытая со стандартным бортиком из нержавеющей стали, подходит для крепления тонких листовых материалов между собой или к несущей конструкции. | 500 |  | Стандартный | Вытяжная заклепка | Нержавеющая сталь | закрытая |  |  | 4.8 |  | 10 | 1000 шт | Нет | Крепеж | Заклепки | Вытяжные заклепки | Вытяжные заклепки закрытые, стандартный бортик
| Заклепка вытяжная усиленная стандартный бортик сталь/сталь 4,8х10 мм | e72ae4d8-1ff2-11ea-9adf-001e6754e0a5 | 01MFX4810TT | html | /upload/catalog.img/3001ST.png |  | html | /upload/catalog.img/3001ST.png | Заклепка вытяжная, усиленная со стандартным бортиком, обладает высокой стойкостью к разрыву и срезу, подходит для крепления тонких листовых материалов и металлов между собой или к несущей конструкции. Применяется в автомобилестроении, приборостроении, электронной промышленности, телекоммуникационной отрасли, стройиндустрии. | 500 |  | Стандартный | Вытяжная заклепка | Сталь/Сталь |  |  |  | 4.8 |  | 10 | 1000 шт | Нет | Крепеж | Заклепки | Вытяжные заклепки | Вытяжные заклепки стандартный бортик
| ACD 508 AS Заклепка вытяжная с пресс пластиной стандартный бортик алюминий AlMg3,5/алюминий Al 4,0х17,5 для толщины металла до 6,35 мм | 7544412f-0d9b-471b-9ae7-43e9beb5b619 | 300116421 | html | /upload/catalog.img/01ALAL.png |  | html | /upload/catalog.img/01ALAL.png | Заклепка вытяжная со стандартным бортиком с пресс пластиной алюминий AlMg3,5/алюминий Al, применяется для соединения материалов толщиной до 6,35 мм. | 500 |  | Стандартный | Вытяжная заклепка | Алюминий |  |  | 6.35 | 4 |  | 17.5 | 1000 шт | Нет | Крепеж | Заклепки | Вытяжные заклепки | Вытяжные заклепки стандартный бортик
| AL4018TT Заклепка вытяжная стандартный бортик алюминий/сталь 4,0 х 18 мм | 89db1dc2-b9c7-11e5-9b6d-001e6754e0a4 | AL4018TT | html | /upload/catalog.img/7337AST.png |  | html | /upload/catalog.img/7337AST.png | Заклепка вытяжная со стандартным бортиком алюминий/сталь, применяется для соединения листовых материалов, обеспечивает надежное и долговечное неразборное соединение. Производится заклепка из нескольких материалов: корпус заклепки изготавливается из алюминия, а сердечник (стержень) создается из стали. | 500 |  | Стандартный | Вытяжная заклепка | Алюминий/Сталь |  |  |  | 4 |  | 18 | 1000 шт | Нет | Крепеж | Заклепки | Вытяжные заклепки | Вытяжные заклепки стандартный бортик
| AL-ITT M05-C ALUM Заклепка резьбовая М5 полнопроходная цилиндрическая со стандартным бортиком без насечки алюминиевая для металла толщиной от 0,5 до 2,5 мм, длиной 13,0 мм | 08d13adf-c5bc-11e5-9b6d-001e6754e0a4 | AL-ITT M05-C | html | /upload/catalog.img/ALITT.png |  | html | /upload/catalog.img/ALITT.png | Заклепка резьбовая полнопроходная, цилиндрическая со стандартным бортиком, без насечки, алюминиевая, применяется для соединения тонколистовых материалов толщиной от 0,5 до 2,5 мм. | 500 | Гладкая | Стандартный | Резьбовая заклепка | Алюминий | AL-ITT | 0.5 | 2.5 |  | 5 | 13 | 1000 шт | Да | Крепеж | Заклепки | Резьбовые заклепки | Резьбовые заклепки цилиндрические открытые
| IX-ITТG M08-L INOX Заклепка резьбовая полнопроходная цилиндрическая со стандартным бортиком с насечкой нержавеющая сталь | 1f5dced8-c8c3-11e5-9b6d-001e6754e0a4 | IX-ITTG M08-L | html | /upload/catalog.img/IXITTG.png |  | html | /upload/catalog.img/IXITTG.png | Заклепка вытяжная закрытая со стандартным бортиком из нержавеющей стали, подходит для крепления тонких листовых материалов между собой или к несущей конструкции. | 500 | Цилиндрическая с насечками | Стандартный | Резьбовая заклепка | Нержавеющая сталь | IX-ITTG |  |  |  | 8 |  | 1000 шт | Да | Крепеж | Заклепки | Резьбовые заклепки | Резьбовые заклепки цилиндрические открытые
| AL4814TT Заклепка вытяжная стандартный бортик алюминий/сталь 4,8 х 14 мм | e16efb75-d3db-11e5-9b6d-001e6754e0a4 | AL4814TT | html | /upload/catalog.img/7337AST.png |  | html | /upload/catalog.img/7337AST.png | Заклепка вытяжная со стандартным бортиком алюминий/сталь, применяется для соединения листовых материалов, обеспечивает надежное и долговечное неразборное соединение. Производится заклепка из нескольких материалов: корпус заклепки изготавливается из алюминия, а сердечник (стержень) создается из стали. | 500 |  | Стандартный | Вытяжная заклепка | Алюминий/Сталь |  |  |  | 4.8 |  | 14 | 1000 шт | Нет | Крепеж | Заклепки | Вытяжные заклепки | Вытяжные заклепки стандартный бортик
| AL4822TT Заклепка вытяжная стандартный бортик алюминий/сталь 4,8 х 22 мм | 0acbf8b5-d3dc-11e5-9b6d-001e6754e0a4 | AL4822TT | html | /upload/catalog.img/7337AST.png |  | html | /upload/catalog.img/7337AST.png | Заклепка вытяжная со стандартным бортиком алюминий/сталь, применяется для соединения листовых материалов, обеспечивает надежное и долговечное неразборное соединение. Производится заклепка из нескольких материалов: корпус заклепки изготавливается из алюминия, а сердечник (стержень) создается из стали. | 500 |  | Стандартный | Вытяжная заклепка | Алюминий/Сталь |  |  |  | 4.8 |  | 22 | 1000 шт | Нет | Крепеж | Заклепки | Вытяжные заклепки | Вытяжные заклепки стандартный бортик
| AL4826TT Заклепка вытяжная стандартный бортик алюминий/сталь 4,8 х 26 мм | 183cfb25-d3dc-11e5-9b6d-001e6754e0a4 | AL4826TT | html | /upload/catalog.img/7337AST.png |  | html | /upload/catalog.img/7337AST.png | Заклепка вытяжная со стандартным бортиком алюминий/сталь, применяется для соединения листовых материалов, обеспечивает надежное и долговечное неразборное соединение. Производится заклепка из нескольких материалов: корпус заклепки изготавливается из алюминия, а сердечник (стержень) создается из стали. | 500 |  | Стандартный | Вытяжная заклепка | Алюминий/Сталь |  |  |  | 4.8 |  | 26 | 1000 шт | Нет | Крепеж | Заклепки | Вытяжные заклепки | Вытяжные заклепки стандартный бортик
| AL4828TT / RIVETTO STANDARD TESTA TONDA AL/AC 4,8x28 GRIP Заклепка вытяжная стандартный бортик алюминий/сталь 4,8 х 28 мм для толщины металла 21-23,5 мм | 2a3e8235-d3dc-11e5-9b6d-001e6754e0a4 | AL4828TT / RIVETTO STANDARD TESTA TONDA AL/AC 4,8x | html | /upload/catalog.img/7337AST.png |  | html | /upload/catalog.img/7337AST.png | Заклепка вытяжная со стандартным бортиком алюминий/сталь, применяется для соединения металлов толщиной от 21 до 23,5 мм. Производится заклепка из нескольких материалов: корпус заклепки изготавливается из алюминия, а сердечник (стержень) создается из стали. | 500 |  | Стандартный | Вытяжная заклепка | Алюминий/Сталь |  | 21 | 23.5 | 4.8 |  | 28 | 1000 шт | Нет | Крепеж | Заклепки | Вытяжные заклепки | Вытяжные заклепки стандартный бортик
| AOZ4820TT Заклепка вытяжная стандартный бортик сталь/сталь 4,8 х 20 мм | d5412a95-d3df-11e5-9b6d-001e6754e0a4 | AOZ4820TT | html | /upload/catalog.img/3001ST.png |  | html | /upload/catalog.img/3001ST.png | Заклепка вытяжная со стандартным бортиком, применяется для создания неразъемных соединений, подходит для крепления тонких листовых материалов и металлов между собой или к несущей конструкции. Имеет широкое применение в строительстве, промышленности и хозяйстве. | 500 |  | Стандартный | Вытяжная заклепка | Сталь/Сталь |  |  |  | 4.8 |  | 20 | 1000 шт | Нет | Крепеж | Заклепки | Вытяжные заклепки | Вытяжные заклепки стандартный бортик
| AOZ4824TT Заклепка вытяжная стандартный бортик сталь/сталь 4,8 х 24 мм | dea0c375-d3df-11e5-9b6d-001e6754e0a4 | AOZ4824TT | html | /upload/catalog.img/3001ST.png |  | html | /upload/catalog.img/3001ST.png | Заклепка вытяжная со стандартным бортиком, применяется для создания неразъемных соединений, подходит для крепления тонких листовых материалов и металлов между собой или к несущей конструкции. Имеет широкое применение в строительстве, промышленности и хозяйстве. | 500 |  | Стандартный | Вытяжная заклепка | Сталь/Сталь |  |  |  | 4.8 |  | 24 | 1000 шт | Нет | Крепеж | Заклепки | Вытяжные заклепки | Вытяжные заклепки стандартный бортик
| AOZ4830TT Заклепка вытяжная стандартный бортик сталь/сталь 4,8 х 30 мм | e8b5a295-d3df-11e5-9b6d-001e6754e0a4 | AOZ4830TT | html | /upload/catalog.img/3001ST.png |  | html | /upload/catalog.img/3001ST.png | Заклепка вытяжная со стандартным бортиком, применяется для создания неразъемных соединений, подходит для крепления тонких листовых материалов и металлов между собой или к несущей конструкции. Имеет широкое применение в строительстве, промышленности и хозяйстве. | 500 |  | Стандартный | Вытяжная заклепка | Сталь/Сталь |  |  |  | 4.8 |  | 30 | 1000 шт | Нет | Крепеж | Заклепки | Вытяжные заклепки | Вытяжные заклепки стандартный бортик
| AOZ3216TT Заклепка вытяжная стандартный бортик сталь/сталь 3,2 х 16 мм | 16c70025-d3e0-11e5-9b6d-001e6754e0a4 | AOZ3216TT | html | /upload/catalog.img/3001ST.png |  | html | /upload/catalog.img/3001ST.png | Заклепка вытяжная со стандартным бортиком, применяется для создания неразъемных соединений, подходит для крепления тонких листовых материалов и металлов между собой или к несущей конструкции. Имеет широкое применение в строительстве, промышленности и хозяйстве. | 500 |  | Стандартный | Вытяжная заклепка | Сталь/Сталь |  |  |  | 3.2 |  | 16 | 1000 шт | Нет | Крепеж | Заклепки | Вытяжные заклепки | Вытяжные заклепки стандартный бортик
| IXA24808TT Заклепка вытяжная стандартный бортик нержавеющая сталь/нержавеющая сталь 4,8 х 08 мм | 05bd5bb9-d485-11e5-9b6d-001e6754e0a4 | IXA24808TT | html | /upload/catalog.img/7337SS_1.png |  | html | /upload/catalog.img/7337SS_1.png | Заклепка вытяжная со стандартным бортиком из нержавеющей стали, обеспечивает прочное соединение тонких листовых материалов между собой или к несущей конструкции, используется в машиностроении, электротехнике, приборостроении, при изготовлении металлоконструкций, в производстве мебели и торгового оборудования, в дверном производстве, а также при изготовлении рекламных щитов и модулей. | 500 |  | Стандартный | Вытяжная заклепка | Нержавеющая сталь |  |  |  | 4.8 |  | 8 | 1000 шт | Нет | Крепеж | Заклепки | Вытяжные заклепки | Вытяжные заклепки стандартный бортик
| IXA24810TT Заклепка вытяжная стандартный бортик нержавеющая сталь/нержавеющая сталь 4,8 х 10,0 мм | 2abf3c39-d485-11e5-9b6d-001e6754e0a4 | IXA24810TT | html | /upload/catalog.img/7337SS_1.png |  | html | /upload/catalog.img/7337SS_1.png | Заклепка вытяжная со стандартным бортиком из нержавеющей стали, обеспечивает прочное соединение тонких листовых материалов между собой или к несущей конструкции, используется в машиностроении, электротехнике, приборостроении, при изготовлении металлоконструкций, в производстве мебели и торгового оборудования, в дверном производстве, а также при изготовлении рекламных щитов и модулей. | 500 |  | Стандартный | Вытяжная заклепка | Нержавеющая сталь |  |  |  | 4.8 |  | 10 | 1000 шт | Нет | Крепеж | Заклепки | Вытяжные заклепки | Вытяжные заклепки стандартный бортик
| IXA23208TT Заклепка вытяжная стандартный бортик нержавеющая сталь/нержавеющая сталь 3,2 х 08 мм | 6a75d009-d485-11e5-9b6d-001e6754e0a4 | IXA23208TT | html | /upload/catalog.img/7337SS_1.png |  | html | /upload/catalog.img/7337SS_1.png | Заклепка вытяжная со стандартным бортиком из нержавеющей стали, обеспечивает прочное соединение тонких листовых материалов между собой или к несущей конструкции, используется в машиностроении, электротехнике, приборостроении, при изготовлении металлоконструкций, в производстве мебели и торгового оборудования, в дверном производстве, а также при изготовлении рекламных щитов и модулей. | 500 |  | Стандартный | Вытяжная заклепка | Нержавеющая сталь |  |  |  | 3.2 |  | 8 | 1000 шт | Нет | Крепеж | Заклепки | Вытяжные заклепки | Вытяжные заклепки стандартный бортик
| Заклёпка вытяжная потайной бортик алюминий AlMg3/сталь оцинкованная Zi 4,0 х 10 мм для толщины металла 4,0-7,0 мм. | 001fd551-f86b-11e8-9c16-001e6754e0a5 | 112034010 | html | /upload/catalog.img/112034010Al_Z.png |  | html | /upload/catalog.img/112034010Al_Z.png | Заклепка вытяжная с потайным бортиком AlMg3/сталь оцинкованная Zi, применяется для крепления элементов конструкций из дерева, пластика, резины, листового металла толщиной от 4 до 7 мм между собой и к несущим конструкциям, в результате поверхность после установки остается ровной. Применяется для производства опалубных систем, электрощитов, железнодорожных вагонов, резервуаров, обивки сидений в автобусах. | 500 |  | Потайной | Вытяжная заклепка | Алюминий/Оцинкованная сталь |  | 4 | 7 | 4 |  | 10 | 1000 шт | Нет | Крепеж | Заклепки | Вытяжные заклепки
| AC-ITT M04-C Заклепка резьбовая полнопроходная цилиндрическая гладкая стальная оцинкованная со стандартным бортиком для металла толщиной от 0,5 до 2,0 мм, длиной 10,5 мм | 46e75e69-41a2-11e5-9d04-001e6754e0a4 | AC-ITT M04-C | html | /upload/catalog.img/FTT_z.png |  | html | /upload/catalog.img/FTT_z.png | Заклепка резьбовая полнопроходная цилиндрическая, гладкая из оцинкованной стали со стандартным бортиком, имеют внутреннюю резьбу для крепления винтов, не деформирует и не обесцвечивает материал, используются для крепления листовых материалов, металлов к различным конструкциям, или друг к другу. | 500 | Гладкая | Стандартный | Резьбовая заклепка | Оцинкованная сталь | AL-ITT | 0.5 | 2 |  | 4 | 10.5 | 1000 шт | Да | Крепеж | Заклепки | Резьбовые заклепки | Резьбовые заклепки цилиндрические открытые
| AC-ITT M05-C Заклепка резьбовая М5 полнопроходная цилиндрическая гладкая стальная оцинкованная со стандартным бортиком для металла толщиной от 0,5 до 3,0 мм, длиной 13,0 мм | 7e2f4909-41a2-11e5-9d04-001e6754e0a4 | AC-ITT M05-C | html | /upload/catalog.img/FTT_z.png |  | html | /upload/catalog.img/FTT_z.png | Заклепка резьбовая М5 полнопроходная, полушестигранная со стандартным бортиком из оцинкованной стали, устанавливается, когда требуется минимальный или нулевой зазор между крепёжными элементами, может быть использована в местах, где создание резьбы возможно из-за его маленькой толщины от 0,5 до 3 мм, например, в листах металла, трубах. | 500 | Гладкая | Стандартный | Резьбовая заклепка | Оцинкованная сталь | AL-ITT | 0.5 | 3 |  | 5 | 13 | 1000 шт | Да | Крепеж | Заклепки | Резьбовые заклепки | Резьбовые заклепки цилиндрические открытые
| AC-ITT M10-C12 Заклепка резьбовая М10 полнопроходная цилиндрическая гладкая стальная оцинкованная со стандартным бортиком для металла толщиной от 1,0 до 3,5 мм, длиной 19,0 мм | 3e7defe9-41a3-11e5-9d04-001e6754e0a4 | AC-ITT M10-C12 | html | /upload/catalog.img/FTT_z.png |  | html | /upload/catalog.img/FTT_z.png | Заклепка резьбовая М10 полнопроходная, цилиндрическая гладкая со стандартным бортиком из оцинкованной стали, используется для создания неразъемных соединений тонколистовых материалов и металлов толщиной от 1 до 3,5 мм, монтаж осуществляется с одной стороны конструкции. Применяется в различных сферах приборостроения, машиностроения, а также в строительстве. | 500 | Гладкая | Стандартный | Резьбовая заклепка | Оцинкованная сталь | AL-ITT | 1 | 3.5 |  | 10 | 19 | 1000 шт | Да | Крепеж | Заклепки | Резьбовые заклепки | Резьбовые заклепки цилиндрические открытые
| AOZ4814TT Заклепка вытяжная стандартный бортик сталь/сталь 4,8 х 14 мм | f23388fd-44be-11e5-9d04-001e6754e0a4 | AOZ4814TT | html | /upload/catalog.img/3001ST.png |  | html | /upload/catalog.img/3001ST.png | Заклепка вытяжная со стандартным бортиком, применяется для создания неразъемных соединений, подходит для крепления тонких листовых материалов и металлов между собой или к несущей конструкции. Имеет широкое применение в строительстве, промышленности и хозяйстве. | 500 |  | Стандартный | Вытяжная заклепка | Сталь/Сталь |  |  |  | 4.8 |  | 14 | 1000 шт | Нет | Крепеж | Заклепки | Вытяжные заклепки | Вытяжные заклепки стандартный бортик
| IX-ITRG M04-C M4 ITRG/C INOX Заклепка резьбовая полнопроходная цилиндрическая с уменьшенным бортиком с насечкой нержавеющая сталь, толщина металла 0,5 - 2,5 | 9a48f2cb-4bdb-11e5-9d04-001e6754e0a4 | IX-ITRG M04-C | html | /upload/catalog.img/IXITRG.png |  | html | /upload/catalog.img/IXITRG.png | Заклепка резьбовая полнопроходная цилиндрической формы с уменьшенным бортиком, с насечкой из нержавеющей стали позволяет сделать неразборное соединение тонких листовых металлов толщиной от 0,5 до 3 мм, при этом создается монтажное гнездо для установки винта с метрической резьбой. Уменьшенный бортик головки позволяет проводить монтаж, выступающих частей на поверхности заготовки не остается. Применяется в различных сферах приборостроения, машиностроения, а также в строительстве. | 500 | Цилиндрическая с насечками | Уменьшенный | Резьбовая заклепка | Нержавеющая сталь | IX-ITRG | 0.5 | 2.5 |  | 4 |  | 1000 шт | Да | Крепеж | Заклепки | Резьбовые заклепки | Резьбовые заклепки цилиндрические открытые
| AOZ4808TT Заклепка вытяжная стандартный бортик сталь/сталь 4,8 х 8 мм | 873b336a-4bfd-11e5-9d04-001e6754e0a4 | AOZ4808TT | html | /upload/catalog.img/3001ST.png |  | html | /upload/catalog.img/3001ST.png | Заклепка вытяжная со стандартным бортиком, применяется для создания неразъемных соединений, подходит для крепления тонких листовых материалов и металлов между собой или к несущей конструкции. Имеет широкое применение в строительстве, промышленности и хозяйстве. | 500 |  | Стандартный | Вытяжная заклепка | Сталь/Сталь |  |  |  | 4.8 |  | 8 | 1000 шт | Нет | Крепеж | Заклепки | Вытяжные заклепки | Вытяжные заклепки стандартный бортик
| AC-ITTCG M04-C M4 ITTCG/C STEEL Заклепка резьбовая М 4 глухая цилиндрическая со стандартным бортиком с насечкой для металла толщиной от 0,5 до 2,0 мм, длиной 16,0 мм | 83537c7c-4bfe-11e5-9d04-001e6754e0a4 | AC-ITTCG M04-C / KTTZCM4C1 (GRIP 0,5-2,0 L:16 MM) | html | /upload/catalog.img/IXITTCG.png |  | html | /upload/catalog.img/IXITTCG.png | Заклепка резьбовая M4 глухая, цилиндрическая из стали со стандартным бортиком с насечкой, применяется для создания прочных соединений, подходит для крепления тонких листовых материалов и металлов толщиной от 0,5 до 2 мм между собой или к несущей конструкции с возможностью демонтажа. Имеет широкое применение в строительстве, промышленности и хозяйстве. | 500 | Цилиндрическая с насечками | Стандартный | Резьбовая заклепка | Сталь | IX-ITTCG | 0.5 | 2 |  | 4 | 16 | 1000 шт | Да | Крепеж | Заклепки | Резьбовые заклепки | Резьбовые заклепки цилиндрические закрытые
| AC-ITTСG M08-C M8 ITTСG/C STEEL Заклепка резьбовая М 8 глухая, цилиндрическая, со стандартным бортиком, с насечкой для металла толщиной от 0,5 до 3,0 мм, длиной 21,5 мм | 4f4eb97a-4bff-11e5-9d04-001e6754e0a4 | AC-ITTCG M08-C / KTTZCM8C1 (GRIP 1,0-3,0 L:21,50 M | html | /upload/catalog.img/IXITTCG.png |  | html | /upload/catalog.img/IXITTCG.png | Заклепка резьбовая M8 глухая, цилиндрическая из стали со стандартным бортиком с насечкой, применяется для создания прочных соединений, подходит для крепления тонких листовых материалов и металлов толщиной от 0,5 до 3 мм между собой или к несущей конструкции с возможностью демонтажа. Имеет широкое применение в строительстве, промышленности и хозяйстве. | 500 | Цилиндрическая с насечками | Стандартный | Резьбовая заклепка | Сталь | IX-ITTCG | 0.5 | 3 |  | 8 | 21.5 | 1000 шт | Да | Крепеж | Заклепки | Резьбовые заклепки | Резьбовые заклепки цилиндрические закрытые
| AC-IER M10-C12 M10 IER/C STEEL Заклепка резьбовая М 10 полнопроходная шестигранная с уменьшенным бортиком для металла толщиной от 0,5 до 3,5 мм, длиной 19,0 мм | 50ccf630-4c97-11e5-9d04-001e6754e0a4 | AC-IER M10-C12 | html | /upload/catalog.img/TSHX.png |  | html | /upload/catalog.img/TSHX.png | Заклепка резьбовая М10 полнопроходная, шестигранная с уменьшенным бортиком из стали позволяет сделать неразборное соединение тонких листовых металлов толщиной от 0,5 до 3,5 мм, устойчива к коррозии, имеет высокую скорость монтажа, возможна установка на готовое изделие, имеет увеличенное сопротивление прокручиванию в сравнении с заклепкой с насечкой. Применяется в различных сферах приборостроения, машиностроения, а также в строительстве. | 500 | Шестигранная | Уменьшенный | Резьбовая заклепка | Сталь | AC-IER | 0.5 | 3.5 |  | 10 | 19 | 1000 шт | Да | Крепеж | Заклепки | Резьбовые заклепки | Резьбовые заклепки шестигранные открытые
| AL4816TT Заклепка вытяжная стандартный бортик алюминий/сталь 4,8 х 16 мм | 35d29043-5183-11e5-9d04-001e6754e0a4 | AL4816TT | html | /upload/catalog.img/7337AST.png |  | html | /upload/catalog.img/7337AST.png | Заклепка вытяжная со стандартным бортиком алюминий/сталь, применяется для соединения листовых материалов, обеспечивает надежное и долговечное неразборное соединение. Производится заклепка из нескольких материалов: корпус заклепки изготавливается из алюминия, а сердечник (стержень) создается из стали. | 500 |  | Стандартный | Вытяжная заклепка | Алюминий/Сталь |  |  |  | 4.8 |  | 16 | 1000 шт | Нет | Крепеж | Заклепки | Вытяжные заклепки | Вытяжные заклепки стандартный бортик
| AOZ4012TT Заклепка вытяжная стандартный бортик сталь/сталь 4,0 х 12 мм | 4ce3f0e9-5b93-11e5-9d04-001e6754e0a4 | AOZ4012TT / RIVSTR4-12AC/AC | html | /upload/catalog.img/3001ST.png |  | html | /upload/catalog.img/3001ST.png | Заклепка вытяжная со стандартным бортиком из стали, применяется для создания неразъемных соединений, подходит для крепления тонких листовых материалов и металлов между собой или к несущей конструкции. Имеет широкое применение в строительстве, промышленности и хозяйстве. | 500 |  | Стандартный | Вытяжная заклепка | Сталь/Сталь |  |  |  | 4 |  | 12 | 1000 шт | Нет | Крепеж | Заклепки | Вытяжные заклепки | Вытяжные заклепки стандартный бортик
| IX-ITТG M08-С INOX Заклепка резьбовая полнопроходная цилиндрическая со стандартным бортиком с насечкой, для толщины металла от 1,0 до 3,5 мм, длина 18,5 мм, материал сталь нержавеющая А2 | 2ca22e49-78c3-11e5-9d04-001e6754e0a4 | IX-ITTG M08-C / 1025-2-8x16 | html | /upload/catalog.img/IXITTG.png |  | html | /upload/catalog.img/IXITTG.png | Заклепка резьбовая полнопроходная, цилиндрическая со стандартным бортиком с насечкой из нержавеющей стали А2, обеспечивает прочное соединение металла толщиной от 1 до 3,5 мм между собой или к несущей конструкции, есть возможность демонтажа. | 500 | Цилиндрическая с насечками | Стандартный | Резьбовая заклепка | Нержавеющая сталь | IX-ITTG | 1 | 3.5 |  | 8 | 18.5 | 1000 шт | Да | Крепеж | Заклепки | Резьбовые заклепки | Резьбовые заклепки цилиндрические открытые
| AOZ4008TT Заклепка вытяжная стандартный бортик сталь/сталь 4,0 х 8 мм | 4b72379a-7bb0-11e5-9d04-001e6754e0a4 | AOZ4008TT | html | /upload/catalog.img/3001ST.png |  | html | /upload/catalog.img/3001ST.png | Заклепка вытяжная со стандартным бортиком из стали, применяется для создания неразъемных соединений, подходит для крепления тонких листовых материалов и металлов между собой или к несущей конструкции. Имеет широкое применение в строительстве, промышленности и хозяйстве. | 500 |  | Стандартный | Вытяжная заклепка | Сталь/Сталь |  |  |  | 4 |  | 8 | 1000 шт | Нет | Крепеж | Заклепки | Вытяжные заклепки | Вытяжные заклепки стандартный бортик
| AC-IER M08-C M8 IER/C STEEL Заклепка резьбовая М8 полнопроходная шестигранная с уменьшенным бортиком для металла толщиной от 1,0 до 4,0 мм, длиной 18,0 мм | 1ffbc28c-7ef4-11e5-9d04-001e6754e0a4 | AC-IER M08-C / KTREM8C1 | html | /upload/catalog.img/TSHX.png |  | html | /upload/catalog.img/TSHX.png | Заклепка резьбовая М8 полнопроходная, шестигранная с уменьшенным бортиком, с насечкой из стали позволяет сделать неразборное соединение тонких листовых металлов толщиной от 1 до 4 мм, при этом создается монтажное гнездо для установки винта с метрической резьбой. Уменьшенный бортик головки позволяет проводить монтаж, выступающих частей на поверхности заготовки не остается. Применяется в различных сферах приборостроения, машиностроения, а также в строительстве. | 500 | Шестигранная | Уменьшенный | Резьбовая заклепка | Сталь | AC-IER | 1 | 4 |  | 8 | 18 | 1000 шт | Да | Крепеж | Заклепки | Резьбовые заклепки | Резьбовые заклепки шестигранные открытые
| Заклепка вытяжная сталь/сталь 6,4x12 мм FAR для толщины металла от 4,0 до 7,0 мм | f5b64e33-ef22-11e0-9d15-000423dd84e7 | 521641203 | html | /upload/catalog.img/3001ST.png |  | html | /upload/catalog.img/3001ST.png | Заклепка вытяжная со стандартным бортиком из стали FAR, применяется для создания неразъемных соединений, подходит для крепления тонких листовых материалов и металлов толщиной от 4 до 7 мм между собой или к несущей конструкции. Имеет широкое применение в строительстве, промышленности и хозяйстве. | 500 |  | Стандартный | Вытяжная заклепка | Сталь/Сталь |  |  |  | 4 |  | 7 | 1000 шт | Нет | Крепеж | Заклепки | Вытяжные заклепки | Вытяжные заклепки стандартный бортик
| Заклепка вытяжная стандартный бортик A2 нержавеющая сталь 4x12 мм | 5b902732-eb67-11e9-9d59-001e6754e0a5 | 7337-2-4x12 | html | /upload/catalog.img/7337SS_1.png |  | html | /upload/catalog.img/7337SS_1.png | Заклепка вытяжная со стандартным бортиком из нержавеющей стали А2 обеспечивает прочное соединение листовой стали, которое необходимо при сборке оборудования для пищевой и фармацевтической промышленности, других отраслях с высокими требованиями к гигиеничности и стерильности. | 500 |  | Стандартный | Вытяжная заклепка | Нержавеющая сталь |  |  |  | 4 |  | 12 | 1000 шт | Нет | Крепеж | Заклепки | Вытяжные заклепки | Вытяжные заклепки стандартный бортик
| Заклепка вытяжная потайной бортик нержавеющая сталь A2/ нержавеющая сталь A2 3x6 мм | 99e32be5-eff6-11e9-9d59-001e6754e0a5 | 15984-2-3x6 | html | /upload/catalog.img/15984-ST.png |  | html | /upload/catalog.img/15984-ST.png | Заклепка вытяжная с потайным бортиком из нержавеющей стали А2, применяется для крепления элементов конструкций из дерева, пластика, резины, листового металла между собой и к несущим конструкциям, после установки поверхность остается ровной. Заклепка изготовлена из кислотостойкой, устойчивой к коррозии стали А2, что позволяет использовать ее в нефтедобывающей, пищевой, химической и газодобывающей промышленности; в приборостроении и судостроении; в строительстве при монтаже вентилируемых фасадов и витражных конструкций, а также при изготовлении насосной техники. | 500 |  | Потайной | Вытяжная заклепка | Нержавеющая сталь |  |  |  | 3 |  | 6 | 1000 шт | Нет | Крепеж | Заклепки | Вытяжные заклепки
| Заклепка вытяжная стандартный бортик A2 нержавеющая сталь 3,2x10 мм | 93cee532-f013-11e9-9d59-001e6754e0a5 | 7337-2-3,2x10 | html | /upload/catalog.img/7337SS_1.png |  | html | /upload/catalog.img/7337SS_1.png | Заклепка вытяжная со стандартным бортиком из нержавеющей стали А2 обеспечивает прочное соединение листовой стали, которое необходимо при сборке оборудования для пищевой и фармацевтической промышленности, других отраслях с высокими требованиями к гигиеничности и стерильности. | 500 |  | Стандартный | Вытяжная заклепка | Нержавеющая сталь |  |  |  | 3.2 |  | 10 | 1000 шт | Нет | Крепеж | Заклепки | Вытяжные заклепки | Вытяжные заклепки стандартный бортик
| AL3006TS Заклепка вытяжная потайной бортик алюминий/сталь 3,0 х 6 мм | f028a114-f4ca-11e9-9d59-001e6754e0a5 | 01AL3006TS | html | /upload/catalog.img/7337-AL_St.png |  | html | /upload/catalog.img/7337-AL_St.png | Заклепка вытяжная с потайным бортиком алюминий/сталь, применяется для крепления элементов конструкций из дерева, пластика, резины, листового металла между собой и к несущим конструкциям, после установки поверхность остается ровной. Алюминий, из которого изготовлена рубашка заклепки, обладает легкостью и стойкостью к коррозии. Вытяжная часть выполнена из стали, основными преимуществами которой - твердость и прочность. Применяется для производства опалубочных систем, электрощитов, железнодорожных вагонов, резервуаров, обивки сидений в автобусах. | 500 |  | Потайной | Вытяжная заклепка | Алюминий/Сталь |  |  |  | 3 |  | 6 | 1000 шт | Нет | Крепеж | Заклепки | Вытяжные заклепки
| AOZ4808TS Заклепка вытяжная потайной бортик сталь/сталь 4,8 х 08 мм | 5aaa6df8-f4cb-11e9-9d59-001e6754e0a5 | 01AOZ4808TS | html | /upload/catalog.img/300100251st_st.png |  | html | /upload/catalog.img/300100251st_st.png | Заклепка вытяжная с потайным бортиком из стали, применяется для крепления элементов конструкций из дерева, пластика, резины, листового металла между собой и к несущим конструкциям, в результате поверхность после установки остается ровной. | 500 |  | Потайной | Вытяжная заклепка | Сталь/Сталь |  |  |  | 4.8 |  | 8 | 1000 шт | Нет | Крепеж | Заклепки | Вытяжные заклепки
| IX-ITRC M05-C M5 ITRC/C INOX Заклепка резьбовая глухая цилиндрическая с уменьшенным бортиком с насечкой, для металла толщиной от 0,5 до 2 мм, нержавеющая сталь, длина 16,50 мм | 31261d72-328e-11e8-9ee9-001e6754e0a5 | IX-ITRC M05-C / KTRZCM5C2 | html | /upload/catalog.img/ACITRCG.png |  | html | /upload/catalog.img/ACITRCG.png | Заклепка резьбовая глухая, цилиндрическая с уменьшенным бортиком, с насечкой из нержавеющей стали позволяет сделать неразборное соединение тонких листовых металлов, при этом создается монтажное гнездо для установки винта с метрической резьбой. Уменьшенный бортик головки позволяет проводить монтаж, выступающих частей на поверхности заготовки не остается. Применяется в различных сферах приборостроения, машиностроения, а также в строительстве. | 500 | Цилиндрическая с насечками | Уменьшенный | Резьбовая заклепка | Нержавеющая сталь | IX-ITRC | 0.5 | 2 |  | 5 | 16.5 | 1000 шт | Да | Крепеж | Заклепки | Резьбовые заклепки | Резьбовые заклепки цилиндрические закрытые
| AL2408TT Заклепка вытяжная стандартный бортик алюминий/сталь 2,4 х 08 мм | 0feb0b41-3e5b-11e8-9ee9-001e6754e0a5 | AL2408TT | html | /upload/catalog.img/7337AST.png |  | html | /upload/catalog.img/7337AST.png | Заклепка вытяжная со стандартным бортиком алюминий/сталь, применяется для соединения листовых материалов, обеспечивает надежное и долговечное неразборное соединение. Производится заклепка из нескольких материалов: корпус заклепки изготавливается из алюминия, а сердечник (стержень) создается из стали. | 500 |  | Стандартный | Вытяжная заклепка | Алюминий/Сталь |  |  |  | 2.4 |  | 8 | 1000 шт | Нет | Крепеж | Заклепки | Вытяжные заклепки | Вытяжные заклепки стандартный бортик
| AL2410TT Заклепка вытяжная стандартный бортик алюминий/сталь 2,4 х 10 мм | 1df47feb-3e5b-11e8-9ee9-001e6754e0a5 | AL2410TT | html | /upload/catalog.img/7337AST.png |  | html | /upload/catalog.img/7337AST.png | Заклепка вытяжная со стандартным бортиком алюминий/сталь, применяется для соединения листовых материалов, обеспечивает надежное и долговечное неразборное соединение. Производится заклепка из нескольких материалов: корпус заклепки изготавливается из алюминия, а сердечник (стержень) создается из стали. | 500 |  | Стандартный | Вытяжная заклепка | Алюминий/Сталь |  |  |  | 2.4 |  | 10 | 1000 шт | Нет | Крепеж | Заклепки | Вытяжные заклепки | Вытяжные заклепки стандартный бортик
| IXA23012TT Заклепка вытяжная стандартный бортик нержавеющая сталь/нержавеющая сталь 3,0 х 12 мм | 0885c673-6b09-11e8-9ee9-001e6754e0a5 | IXA23012TT | html | /upload/catalog.img/7337SS_1.png |  | html | /upload/catalog.img/7337SS_1.png | Заклепка вытяжная со стандартным бортиком из нержавеющей стали, обеспечивает прочное соединение тонких листовых материалов между собой или к несущей конструкции, используется в машиностроении, электротехнике, приборостроении, при изготовлении металлоконструкций, в производстве мебели и торгового оборудования, в дверном производстве, а также при изготовлении рекламных щитов и модулей. | 500 |  | Стандартный | Вытяжная заклепка | Нержавеющая сталь |  |  |  | 3 |  | 12 | 1000 шт | Нет | Крепеж | Заклепки | Вытяжные заклепки | Вытяжные заклепки стандартный бортик
| TSTIX3210TT Заклепка вытяжная стандартный бортик закрытая нержавеющая сталь/нержавеющая сталь 3,2 х 10 мм | 54525823-6b09-11e8-9ee9-001e6754e0a5 | TSTIX3210TT | html | /upload/catalog.img/7337SS.png |  | html | /upload/catalog.img/7337SS.png | Заклепка вытяжная закрытая со стандартным бортиком из нержавеющей стали, обеспечивает прочное соединение тонких листовых материалов между собой или к несущей конструкции, используется в машиностроении, электротехнике, приборостроении, при изготовлении металлоконструкций, в производстве мебели и торгового оборудования, в дверном производстве, а также при изготовлении рекламных щитов и модулей. | 500 |  | Стандартный | Вытяжная заклепка | Нержавеющая сталь |  |  |  | 3 |  | 10 | 1000 шт | Нет | Крепеж | Заклепки | Вытяжные заклепки | Вытяжные заклепки закрытые, стандартный бортик
| AC-ITTG M12-L15 M12 ITTG/L15 STEEL Заклепка резьбовая М 12 полнопроходная цилиндрическая со стандартным бортиком с насечкой для толщины металла от 4,0 до 6,5 мм, длиной 25 мм, отверстие в металле Ø 15 мм. | 3e8eba6c-73c9-11e8-9ee9-001e6754e0a5 | AC-ITTG M12-L15 | html | /upload/catalog.img/IXITTG.png |  | html | /upload/catalog.img/IXITTG.png | Заклепка резьбовая М12 полнопроходная, цилиндрическая из стали со стандартным бортиком с насечкой, применяется для создания прочных соединений, подходит для крепления тонких листовых материалов и металлов толщиной от 4 до 6,5 мм между собой или к несущей конструкции с возможностью демонтажа. Имеет широкое применение в строительстве, промышленности и хозяйстве. | 500 | Цилиндрическая с насечками | Стандартный | Резьбовая заклепка | Сталь | IX-ITTG | 4 | 6.5 |  | 12 | 25 | 1000 шт | Да | Крепеж | Заклепки | Резьбовые заклепки | Резьбовые заклепки цилиндрические открытые
| IX-ITTSE M04-C M4 ITTSE/C INOX Заклепка резьбовая полнопроходная, полушестигранная со стандартным бортиком | 07d9d601-fc06-11e5-9f26-001e6754e0a4 | IX-ITTSE M04-C | html | /upload/catalog.img/IXITTSE.png |  | html | /upload/catalog.img/IXITTSE.png | Заклепка резьбовая полнопроходная, полушестигранная со стандартным бортиком из нержавеющей стали, обеспечивает прочное соединение металлов, тонких листовых материалов между собой или к несущей конструкции, используется в машиностроении, электротехнике, приборостроении, при изготовлении металлоконструкций, в производстве мебели и торгового оборудования, в дверном производстве, а также при изготовлении рекламных щитов и модулей. | 500 | Полушестигранная | Стандартный | Резьбовая заклепка | Нержавеющая сталь | IX-ITTSE |  |  |  | 4 |  | 1000 шт | Да | Крепеж | Заклепки | Резьбовые заклепки | Резьбовые заклепки полушестигранные открытые
| IX-ITRG M03-C M3 ITRG/C INOX Заклепка резьбовая полнопроходная цилиндрическая с уменьшенным бортиком с насечкой от 0,5 до 2 мм нержавеющая сталь | 0a1e986f-fd75-11e5-9f26-001e6754e0a4 | IX-ITRG M03-C | html | /upload/catalog.img/IXITRG.png |  | html | /upload/catalog.img/IXITRG.png | Заклепка резьбовая полнопроходная, цилиндрическая с уменьшенным бортиком, с насечкой из нержавеющей стали позволяет сделать неразборное соединение тонких листовых металлов, при этом создается монтажное гнездо для установки винта с метрической резьбой. Уменьшенный бортик головки позволяет проводить монтаж, выступающих частей на поверхности заготовки не остается. Применяется в различных сферах приборостроения, машиностроения, а также в строительстве. | 500 | Цилиндрическая с насечками | Уменьшенный | Резьбовая заклепка | Нержавеющая сталь | IX-ITRG | 0.5 | 2 |  | 3 |  | 1000 шт | Да | Крепеж | Заклепки | Резьбовые заклепки | Резьбовые заклепки цилиндрические открытые
| IX-ITRG M06-C M6 ITRG/C INOX Заклепка резьбовая полнопроходная цилиндрическая с уменьшенным бортиком с насечкой нержавеющая сталь, толщина металла 0,5 - 3,0 | 206d0b70-fd75-11e5-9f26-001e6754e0a4 | IX-ITRG M06-C / 1021-2-6x14 / KTRZM6C2 | html | /upload/catalog.img/IXITRG.png |  | html | /upload/catalog.img/IXITRG.png | Заклепка резьбовая полнопроходная, цилиндрическая с уменьшенным бортиком, с насечкой из нержавеющей стали позволяет сделать неразборное соединение тонких листовых металлов толщиной от 0,5 до 3 мм, при этом создается монтажное гнездо для установки винта с метрической резьбой. Уменьшенный бортик головки позволяет проводить монтаж, выступающих частей на поверхности заготовки не остается. Применяется в различных сферах приборостроения, машиностроения, а также в строительстве. | 500 | Цилиндрическая с насечками | Уменьшенный | Резьбовая заклепка | Нержавеющая сталь | IX-ITRG | 0.5 | 3 |  | 6 |  | 1000 шт | Да | Крепеж | Заклепки | Резьбовые заклепки | Резьбовые заклепки цилиндрические открытые
| AOZ6412TT Заклепка вытяжная стандартный бортик сталь/сталь 6,4 х 12 мм | 403ca4c4-02f8-11e6-9f26-001e6754e0a4 | AOZ6412TT | html | /upload/catalog.img/3001ST.png |  | html | /upload/catalog.img/3001ST.png | Заклепка вытяжная со стандартным бортиком из стали, применяется для создания неразъемных соединений, подходит для крепления тонких листовых материалов и металлов между собой или к несущей конструкции. Имеет широкое применение в строительстве, промышленности и хозяйстве. | 500 |  | Стандартный | Вытяжная заклепка | Сталь/Сталь |  |  |  | 6.4 |  | 12 | 1000 шт | Нет | Крепеж | Заклепки | Вытяжные заклепки | Вытяжные заклепки стандартный бортик
| IX-IERSE M03-C M3 IERSE/C INOX Заклепка резьбовая М3 полнопроходная, полушестигранная с уменьшенным бортиком | de76dda8-0531-11e6-9f26-001e6754e0a4 | IX-IERSE M03-C / 1027-2-3x9 | html | /upload/catalog.img/IXIERSE.png |  | html | /upload/catalog.img/IXIERSE.png | Заклепка резьбовая М3 полнопроходная полушестигранной формы с уменьшенным бортиком, с насечкой из стали позволяет сделать неразборное соединение тонких листовых металлов толщиной от 0,5 до 2,5 мм, при этом создается монтажное гнездо для установки винта с метрической резьбой. Уменьшенный бортик головки позволяет проводить монтаж, выступающих частей на поверхности заготовки не остается. Применяется в различных сферах приборостроения, машиностроения, а также в строительстве. | 500 | Полушестигранная | Уменьшенный | Резьбовая заклепка | Нержавеющая сталь | AC-IERSE | 0.5 | 1.5 |  | 3 | 8.5 | 1000 шт | Да | Крепеж | Заклепки | Резьбовые заклепки | Резьбовые заклепки полушестигранные открытые
| IX-IERSE M05-C M5 IERSE/C INOX Заклепка резьбовая полнопроходная, полушестигранная с уменьшенным бортиком, толщина металла от 0,5 до 2,5 мм, длина 13,0 мм, сталь нержавеющая | 19590608-0532-11e6-9f26-001e6754e0a4 | IX-IERSE M05-C / 1027-2-5x14 / KTRSEM5C2 | html | /upload/catalog.img/IXIERSE.png |  | html | /upload/catalog.img/IXIERSE.png | Заклепка резьбовая полнопроходная полушестигранной формы с уменьшенным бортиком, с насечкой из нержавеющей стали позволяет сделать неразборное соединение тонких листовых металлов толщиной от 0,5 до 2,5 мм, при этом создается монтажное гнездо для установки винта с метрической резьбой. Уменьшенный бортик головки позволяет проводить монтаж, выступающих частей на поверхности заготовки не остается. Применяется в различных сферах приборостроения, машиностроения, а также в строительстве. | 500 | Полушестигранная | Уменьшенный | Резьбовая заклепка | Нержавеющая сталь | AC-IERSE | 0.5 | 2.5 |  | 5 | 13 | 1000 шт | Да | Крепеж | Заклепки | Резьбовые заклепки | Резьбовые заклепки полушестигранные открытые
| IX-IERSE M06-C M6 IERSE/C INOX Заклепка резьбовая М6 полнопроходная, полушестигранная с уменьшенным бортиком для толщины металла от 0,5 до 3,0 мм, длина 16,0 мм, сталь нержавеющая | 61f76aaa-0532-11e6-9f26-001e6754e0a4 | IX-IERSE M06-C / 1027-2-6x16 / KTRSEM6C2 | html | /upload/catalog.img/IXIERSE.png |  | html | /upload/catalog.img/IXIERSE.png | Заклепка резьбовая М6 полнопроходная полушестигранной формы с уменьшенным бортиком, с насечкой из нержавеющей стали позволяет сделать неразборное соединение тонких листовых металлов толщиной от 0,5 до 3 мм, при этом создается монтажное гнездо для установки винта с метрической резьбой. Уменьшенный бортик головки позволяет проводить монтаж, выступающих частей на поверхности заготовки не остается. Применяется в различных сферах приборостроения, машиностроения, а также в строительстве. | 500 | Полушестигранная | Уменьшенный | Резьбовая заклепка | Нержавеющая сталь | AC-IERSE | 0.5 | 3 |  | 6 | 16 | 1000 шт | Да | Крепеж | Заклепки | Резьбовые заклепки | Резьбовые заклепки полушестигранные открытые
| IX-IERSE M08-C M8 IERSE/C INOX Заклепка резьбовая стальная нержавеющая полнопроходная, полушестигранная с уменьшенным бортиком | 92b375d9-0532-11e6-9f26-001e6754e0a4 | IX-IERSE M08-C | html | /upload/catalog.img/IXIERSE.png |  | html | /upload/catalog.img/IXIERSE.png | Заклепка резьбовая полнопроходная полушестигранной формы с уменьшенным бортиком из нержавеющей стали позволяет сделать неразборное соединение тонких листовых металлов, при этом создается монтажное гнездо для установки винта с метрической резьбой. Уменьшенный бортик головки позволяет проводить монтаж, выступающих частей на поверхности заготовки не остается. Применяется в различных сферах приборостроения, машиностроения, а также в строительстве. | 500 | Полушестигранная | Уменьшенный | Резьбовая заклепка | Нержавеющая сталь | AC-IERSE | 1 | 3.5 |  | 8 | 17.5 | 1000 шт | Да | Крепеж | Заклепки | Резьбовые заклепки | Резьбовые заклепки полушестигранные открытые
| IX-IERSEC M06-C M6 IERSEC/C INOX Заклепка резьбовая глухая полушестигранная с уменьшенным бортиком | 31c69308-0533-11e6-9f26-001e6754e0a4 | IX-IERSEC M06-C | html | /upload/catalog.img/IERSEC.png |  | html | /upload/catalog.img/IERSEC.png | Заклепка резьбовая глухая полушестигранной формы используется для склепывания листового металла и создания в нем герметично закрытого резьбового соединения, гарантирует прочность соединения при высоких нагрузках на крепежный узел и при частом монтаже/демонтаже болтов, может быть установлена на любой стадии сборочных работ и при одностороннем доступе к рабочей поверхности. Применяется в промышленности, производстве, ремонтных работах и строительстве. | 500 | Полушестигранная | Уменьшенный | Резьбовая заклепка | Нержавеющая сталь | IX-IERSEC | 0.5 | 3 |  | 6 | 21 | 1000 шт | Да | Крепеж | Заклепки | Резьбовые заклепки | Резьбовые заклепки полушестигранные закрытые
| AC-ITSCG M05-C STEEL Заклепка резьбовая М 5 глухая цилиндрическая с потайным бортиком с насечкой для металла толщиной от 1,6 до 4,0 мм, длиной 19,5 мм | c41bc633-06d1-11e6-9f26-001e6754e0a4 | AC-ITSCG M05-C / KTSZCM5C1 (GRIP 1,5-3,5 L:19,50 M | html | /upload/catalog.img/ITSCG_.png |  | html | /upload/catalog.img/ITSCG_.png | Заклепка резьбовая М5 глухая, цилиндрическая с потайным бортиком с насечкой из нержавеющей стали используется для соединения тонких листов металла толщиной от 1,6 до 4 мм и создания в них резьбового соединения, не проворачивается в материале основания при установке, применяется для скрытого монтажа, поскольку устанавливаются вровень с поверхностью, создают неразборное соединения листовых материалов и частей конструкций. | 500 | Цилиндрическая с насечками | Потайной | Резьбовая заклепка | Сталь | ITSCG | 1.6 | 4 |  | 5 | 19.5 | 1000 шт | Да | Крепеж | Заклепки | Резьбовые заклепки | Резьбовые заклепки цилиндрические закрытые
| AC-ITSCG M06-C STEEL Заклепка резьбовая М 6 глухая цилиндрическая с потайным бортиком с насечкой для металла толщиной от 1,6 до 4,5 мм, длиной 23,5 мм | 144bba73-06d2-11e6-9f26-001e6754e0a4 | AC-ITSCG M06-C / KTSZCM6C1 (GRIP 1,5-4,0 L:23,50 M | html | /upload/catalog.img/ITSCG_.png |  | html | /upload/catalog.img/ITSCG_.png | Заклепка резьбовая М6 глухая, цилиндрическая с потайным бортиком с насечкой из нержавеющей стали используется для соединения тонких листов металла толщиной от 1,6 до 4,5 мм и создания в них резьбового соединения, не проворачивается в материале основания при установке, применяется для скрытого монтажа, поскольку устанавливаются вровень с поверхностью, создают неразборное соединения листовых материалов и частей конструкций. | 500 | Цилиндрическая с насечками | Потайной | Резьбовая заклепка | Сталь | ITSCG | 1.6 | 4.5 |  | 6 | 23.5 | 1000 шт | Да | Крепеж | Заклепки | Резьбовые заклепки | Резьбовые заклепки цилиндрические закрытые
| AL4806TT Вытяжная заклепка стандартный бортик алюминий/сталь 4,8х6,0 мм | 0d9347bb-0c6f-11e6-9f26-001e6754e0a4 | AL4806TT | html | /upload/catalog.img/7337AST.png |  | html | /upload/catalog.img/7337AST.png | Заклепка вытяжная со стандартным бортиком алюминий/сталь, применяется для соединения листовых материалов, обеспечивает надежное и долговечное неразборное соединение. Производится заклепка из нескольких материалов: корпус заклепки изготавливается из алюминия, а сердечник (стержень) создается из стали. | 500 |  | Стандартный | Вытяжная заклепка | Алюминий/Сталь |  |  |  | 4.8 |  | 6 | 1000 шт | Нет | Крепеж | Заклепки | Вытяжные заклепки | Вытяжные заклепки стандартный бортик
| AC-IERSE M04-C M4 IERSE/C STEEL Заклепка резьбовая М 4 полнопроходная, полушестигранная с уменьшенным бортиком для металла толщиной от 0,5 до 2,0 мм, длиной 12,0 мм | 60f044a6-16be-11e6-9f26-001e6754e0a4 | AC-IERSE M04-C | html | /upload/catalog.img/IXIERSE.png |  | html | /upload/catalog.img/IXIERSE.png | Заклепка резьбовая М4 полнопроходная, полушестигранная с уменьшенным бортиком, с насечкой из стали позволяет сделать неразборное соединение тонких листовых металлов толщиной от 0,5 до 2 мм, при этом создается монтажное гнездо для установки винта с метрической резьбой. Уменьшенный бортик головки позволяет проводить монтаж, выступающих частей на поверхности заготовки не остается. Применяется в различных сферах приборостроения, машиностроения, а также в строительстве. | 500 | Полушестигранная | Уменьшенный | Резьбовая заклепка | Сталь | AC-IERSE | 0.5 | 2 |  | 4 | 12 | 1000 шт | Да | Крепеж | Заклепки | Резьбовые заклепки | Резьбовые заклепки полушестигранные открытые
| AC-ITTE M10-C M10 ITTE/C12 STEEL Заклепка резьбовая М 10 полнопроходная шестигранная со стандартным бортиком для металла толщиной от 0,5 до 3,5 мм, длиной 20,3 мм, шестигранник 11,9 мм | 98c0e746-16be-11e6-9f26-001e6754e0a4 | AC-ITTE M10-C12 / KTTEM10C1/12 | html | /upload/catalog.img/LFHX.png |  | html | /upload/catalog.img/LFHX.png | Заклепка резьбовая М10 полнопроходная, шестигранная из стали со стандартным бортиком, применяется для создания прочных соединений, подходит для крепления тонких листовых материалов и металлов толщиной от 0,5 до 3,5 мм между собой или к несущей конструкции с возможностью демонтажа. Имеет широкое применение в строительстве, промышленности и хозяйстве. | 500 | Шестигранная | Стандартный | Резьбовая заклепка | Сталь | AC-ITTE | 0.5 | 3.5 |  | 10 | 20.3 | 1000 шт | Да | Крепеж | Заклепки | Резьбовые заклепки | Резьбовые заклепки шестигранные открытые
| AC-IERSE M05-C M5 IERSE/C STEEL Заклепка резьбовая М 5 полнопроходная, полушестигранная с уменьшенным бортиком для металла толщиной от 0,5 до 2,5 мм, длиной 13,0 мм | 7a818491-1770-11e6-9f26-001e6754e0a4 | AC-IERSE M05-C / KTRSEM5C1 | html | /upload/catalog.img/IXIERSE.png |  | html | /upload/catalog.img/IXIERSE.png | Заклепка резьбовая М5 полнопроходная, полушестигранная с уменьшенным бортиком, с насечкой из стали позволяет сделать неразборное соединение тонких листовых металлов толщиной от 0,5 до 2,5 мм, при этом создается монтажное гнездо для установки винта с метрической резьбой. Уменьшенный бортик головки позволяет проводить монтаж, выступающих частей на поверхности заготовки не остается. Применяется в различных сферах приборостроения, машиностроения, а также в строительстве. | 500 | Полушестигранная | Уменьшенный | Резьбовая заклепка | Сталь | AC-IERSE | 0.5 | 2.5 |  | 5 | 13 | 1000 шт | Да | Крепеж | Заклепки | Резьбовые заклепки | Резьбовые заклепки полушестигранные открытые
| AL4808TXL Заклепка вытяжная с увеличенным бортом EXTRA алюминий/сталь 4,8 х 08 x 16 мм | f9080baf-1c0c-11e6-9f26-001e6754e0a4 | AL4808TXL | html | /upload/catalog.img/01AL_ST.png |  | html | /upload/catalog.img/01AL_ST.png | Заклепка вытяжная с увеличенным бортом алюминий/сталь, используется при работе с материалами, значительно уступающим в прочности самой заклепке, увеличенный бортик значительно увеличивает площадь нагрузки, обеспечивая меньшее давление. Применяется в любых сферах промышленности, в приборостроении, строительстве, машиностроении, в сборке различных конструкций и каркасов. | 500 |  | Увеличенный | Вытяжная заклепка | Алюминий/Сталь |  |  |  | 4.8 |  | 8 | 1000 шт | Нет | Крепеж | Заклепки | Вытяжные заклепки
| AC-ITRG M10-C12 M10 ITRG/C12 STEEL Заклепка резьбовая М 10 полнопроходная цилиндрическая с уменьшенным бортиком с насечкой для металла толщиной от 1,0 до 3,5 мм, длиной 19,0 мм | d6ec5f26-1dbf-11e6-9f26-001e6754e0a4 | AC-ITRG M10-C12 | html | /upload/catalog.img/IXITRG.png |  | html | /upload/catalog.img/IXITRG.png | Резьбовая заклепка М10 полнопроходная, цилиндрическая с уменьшенным бортиком с насечкой применяется для соединения материалов, где необходимо создать резьбу для последующего монтажа прикрепляемой детали, подходят для монтажа тонкостенных листов, профилей, металла толщиной от 1 до 3,5 мм, процесс крепления производится только с одной стороны, внутренняя резьба позволяет использовать обычные болты, винты, шпильки. Применяется в промышленности, производстве, ремонтных работах и строительстве. | 500 | Цилиндрическая с насечками | Уменьшенный | Резьбовая заклепка | Сталь | IX-ITRG | 1 | 3.5 |  | 10 | 19 | 1000 шт | Да | Крепеж | Заклепки | Резьбовые заклепки | Резьбовые заклепки цилиндрические открытые
| AC-ITTE M08-C M8 ITTE-C/FH-FHB-0835 Заклепка резьбовая М 8 полнопроходная шестигранная со стандартным бортиком для металла толщиной от 1,0 до 3,5 мм, длиной 18,0 мм | 4f355df6-1dcb-11e6-9f26-001e6754e0a4 | AC-ITTE M08-C/FH-FHB-0835 | html | /upload/catalog.img/LFHX.png |  | html | /upload/catalog.img/LFHX.png | Заклепка резьбовая М8 полнопроходная, шестигранная из стали со стандартным бортиком, применяется для создания прочных соединений, подходит для крепления тонких листовых материалов и металлов толщиной от 1 до 3,5 мм между собой или к несущей конструкции с возможностью демонтажа. Имеет широкое применение в строительстве, промышленности и хозяйстве. | 500 | Шестигранная | Стандартный | Резьбовая заклепка |  | AC-ITTE | 1 | 3.5 |  | 8 | 16 | 1000 шт | Да | Крепеж | Заклепки | Резьбовые заклепки | Резьбовые заклепки шестигранные открытые
| AL4008TT Заклепка вытяжная стандартный бортик алюминий/сталь 4,0 х 08 мм | 965c7c76-747a-11e4-9f92-001e6754e0a4 | AL4008TT | html | /upload/catalog.img/7337AST.png |  | html | /upload/catalog.img/7337AST.png | Заклепка вытяжная со стандартным бортиком алюминий/сталь, применяется для соединения листовых материалов, обеспечивает надежное и долговечное неразборное соединение. Производится заклепка из нескольких материалов: корпус заклепки изготавливается из алюминия, а сердечник (стержень) создается из стали. | 500 |  | Стандартный | Вытяжная заклепка | Алюминий/Сталь |  |  |  | 4 |  | 8 | 1000 шт | Нет | Крепеж | Заклепки | Вытяжные заклепки | Вытяжные заклепки стандартный бортик
| Вытяжная заклепка стандартный бортик сталь/сталь 4,0х8,0 мм для толщины металла 3,0-4,5 мм | 40e2d723-76dd-11e4-9f92-001e6754e0a4 | SB4080St/St | html | /upload/catalog.img/3001ST.png |  | html | /upload/catalog.img/3001ST.png | Заклепка вытяжная со стандартным бортиком из стали, применяется для создания неразъемных соединений, подходит для крепления тонких листовых материалов и металлов толщиной от 3 до 4,5 мм между собой или к несущей конструкции. Имеет широкое применение в строительстве, промышленности и хозяйстве. | 500 |  | Стандартный | Вытяжная заклепка | Сталь/Сталь |  | 3 | 4.5 | 4 |  | 8 | 1000 шт | Нет | Крепеж | Заклепки | Вытяжные заклепки | Вытяжные заклепки стандартный бортик
| AC-ITTSE M12-C16 STEEL Заклепка резьбовая М12 полнопроходная, полушестигранная со стандартным бортиком для металла толщиной от 2,0 до 5,0 мм, длина - 27,5 мм, отверстие в металле 16 мм, сталь оцинкованная. | 2e1a1c4b-38f7-11ea-a00a-001e6754e0a5 | AC-ITTSE M12-C16 | html | /upload/catalog.img/ITTSE.png |  | html | /upload/catalog.img/ITTSE.png | Заклепка резьбовая М12 полнопроходная, полушестигранная со стандартным бортиком из оцинкованной стали, используется для создания неразъемных соединений тонколистовых материалов и металлов толщиной от 2 до 5 мм, монтаж осуществляется с одной стороны конструкции. Применяется в различных сферах приборостроения, машиностроения, а также в строительстве. | 500 | Полушестигранная | Стандартный | Резьбовая заклепка | Оцинкованная сталь | IX-ITTSE | 2 | 5 |  | 12 | 27.5 | 1000 шт | Да | Крепеж | Заклепки | Резьбовые заклепки | Резьбовые заклепки полушестигранные открытые
| IX-IERSE M03-L M3 IERSE/L INOX Заклепка резьбовая М3 полнопроходная, полушестигранная с уменьшенным бортиком, для толщины металла от 1,5 до 2,5 мм, длина 10,0 мм, сталь нержавеющая. | 72440527-38fc-11ea-a00a-001e6754e0a5 | IX-IERSE M03-L | html | /upload/catalog.img/IXIERSE.png |  | html | /upload/catalog.img/IXIERSE.png | Резьбовая заклепка М3 полнопроходная полушестигранной формы с уменьшенным бортиком из нержавеющей стали устойчива к проворачиванию и высоким вырывающим нагрузкам, позволяет легко заворачивать крепежные болты и шпильки для фиксации других элементов на листовом металле толщиной от 1,5 до 2,5 мм. Применяется в промышленности, производстве, ремонтных работах и строительстве. | 500 | Полушестигранная | Уменьшенный | Резьбовая заклепка | Нержавеющая сталь | AC-IERSE | 1.5 | 2.5 |  | 3 | 10 | 1000 шт | Да | Крепеж | Заклепки | Резьбовые заклепки | Резьбовые заклепки полушестигранные открытые
| Заклепка вытяжная стандартный бортик A2 нержавеющая сталь 3x10 мм | dd50ede3-38fe-11ea-a00a-001e6754e0a5 | 7337-2-3x10 | html | /upload/catalog.img/7337SS_1.png |  | html | /upload/catalog.img/7337SS_1.png | Заклепка вытяжная со стандартным бортиком из нержавеющей стали А2 обеспечивает прочное соединение листовой стали, которое необходимо при сборке оборудования для пищевой и фармацевтической промышленности, других отраслях с высокими требованиями к гигиеничности и стерильности. | 500 |  | Стандартный | Вытяжная заклепка | Нержавеющая сталь |  |  |  | 3 |  | 10 | 1000 шт | Нет | Крепеж | Заклепки | Вытяжные заклепки | Вытяжные заклепки стандартный бортик
| Заклепка вытяжная стандартный бортик A2 нержавеющая сталь 4x25 мм | f572efc3-38fe-11ea-a00a-001e6754e0a5 | 7337-2-4x25 | html | /upload/catalog.img/7337SS_1.png |  | html | /upload/catalog.img/7337SS_1.png | Заклепка вытяжная со стандартным бортиком из нержавеющей стали А2 обеспечивает прочное соединение листовой стали, которое необходимо при сборке оборудования для пищевой и фармацевтической промышленности, других отраслях с высокими требованиями к гигиеничности и стерильности. | 500 |  | Стандартный | Вытяжная заклепка | Нержавеющая сталь |  |  |  | 4 |  | 25 | 1000 шт | Нет | Крепеж | Заклепки | Вытяжные заклепки | Вытяжные заклепки стандартный бортик
| Заклепка вытяжная стандартный бортик A2 нержавеющая сталь 5x25 мм | 2f1e398b-38ff-11ea-a00a-001e6754e0a5 | 7337-2-5x25 | html | /upload/catalog.img/7337SS_1.png |  | html | /upload/catalog.img/7337SS_1.png | Заклепка вытяжная со стандартным бортиком из нержавеющей стали А2 обеспечивает прочное соединение листовой стали, которое необходимо при сборке оборудования для пищевой и фармацевтической промышленности, других отраслях с высокими требованиями к гигиеничности и стерильности. | 500 |  | Стандартный | Вытяжная заклепка | Нержавеющая сталь |  |  |  | 5 |  | 25 | 1000 шт | Нет | Крепеж | Заклепки | Вытяжные заклепки | Вытяжные заклепки стандартный бортик
| Заклепка вытяжная потайной бортик нержавеющая сталь A2/нержавеющая сталь A2 5x20 мм | 4801ca7b-38ff-11ea-a00a-001e6754e0a5 | 15984-2-5x20 | html | /upload/catalog.img/15984-ST.png |  | html | /upload/catalog.img/15984-ST.png | Заклепка вытяжная с потайным бортиком из нержавеющей стали А2, применяется для крепления элементов конструкций из дерева, пластика, резины, листового металла между собой и к несущим конструкциям, после установки поверхность остается ровной. Заклепка изготовлена из кислотостойкой, устойчивой к коррозии стали А2, что позволяет использовать ее в нефтедобывающей, пищевой, химической и газодобывающей промышленности; в приборостроении и судостроении; в строительстве при монтаже вентилируемых фасадов и витражных конструкций, а также при изготовлении насосной техники. | 500 |  | Потайной | Вытяжная заклепка | Нержавеющая сталь |  |  |  | 5 |  | 20 | 1000 шт | Нет | Крепеж | Заклепки | Вытяжные заклепки
| AC-ITTE M12-C16 M12 ITTE/C16 STEEL Заклепка резьбовая М 12 полнопроходная шестигранная со стандартным бортиком для металла толщиной от 2,0 до 5,0 мм, длина 27,0 мм, отверстие в металле 16 мм, сталь оцинкованная. | 4b34daf9-3903-11ea-a00a-001e6754e0a5 | AC-ITTE M12-C16 | html | /upload/catalog.img/ITTE_oz.png |  | html | /upload/catalog.img/ITTE_oz.png | Заклепка резьбовая М12 полнопроходная, шестигранная со стандартным бортиком из оцинкованной стали, используется для создания неразъемных соединений тонколистовых материалов и металлов толщиной от 2 до 5 мм, монтаж осуществляется с одной стороны конструкции. Применяется в различных сферах приборостроения, машиностроения, а также в строительстве. | 500 | Шестигранная | Стандартный | Резьбовая заклепка | Оцинкованная сталь | AC-ITTE | 2 | 5 |  | 12 | 27 | 1000 шт | Да | Крепеж | Заклепки | Резьбовые заклепки | Резьбовые заклепки шестигранные открытые
| Заклепка вытяжная стандартный бортик A2 нержавеющая сталь 4,8x25 мм | 869f2f63-516c-11ea-a00a-001e6754e0a5 | 7337-2-4,8x25 | html | /upload/catalog.img/7337SS_1.png |  | html | /upload/catalog.img/7337SS_1.png | Заклепка вытяжная со стандартным бортиком из нержавеющей стали А2 обеспечивает прочное соединение листовой стали, которое необходимо при сборке оборудования для пищевой и фармацевтической промышленности, других отраслях с высокими требованиями к гигиеничности и стерильности. | 500 |  | Стандартный | Вытяжная заклепка | Нержавеющая сталь |  |  |  | 4.8 |  | 25 | 1000 шт | Нет | Крепеж | Заклепки | Вытяжные заклепки | Вытяжные заклепки стандартный бортик
| AOZ3206TT Вытяжная заклепка стандартный бортик сталь/сталь стандартная головка 3,2 х 6 мм | 6af3c7ca-e7f1-11e4-a12f-001e6754e0a4 | AOZ3206TT | html | /upload/catalog.img/3001ST.png |  | html | /upload/catalog.img/3001ST.png | Заклепка вытяжная со стандартным бортиком, применяется для создания неразъемных соединений, подходит для крепления тонких листовых материалов и металлов между собой или к несущей конструкции. | 500 |  | Стандартный | Вытяжная заклепка | Сталь/Сталь |  |  |  | 3.2 |  | 6 | 1000 шт | Нет | Крепеж | Заклепки | Вытяжные заклепки | Вытяжные заклепки стандартный бортик
| AL3006TT Заклепка вытяжная стандартный бортик алюминий/сталь 3,0 х 06 мм | 0f0e513a-0e74-11e5-a12f-001e6754e0a4 | AL3006TT | html | /upload/catalog.img/7337AST.png |  | html | /upload/catalog.img/7337AST.png | Заклепка вытяжная со стандартным бортиком алюминий/сталь, применяется для соединения листовых материалов, обеспечивает надежное и долговечное неразборное соединение. Производится заклепка из нескольких материалов: корпус заклепки изготавливается из алюминия, а сердечник (стержень) создается из стали. | 500 |  | Стандартный | Вытяжная заклепка | Алюминий/Сталь |  |  |  | 3 |  | 6 | 1000 шт | Нет | Крепеж | Заклепки | Вытяжные заклепки | Вытяжные заклепки стандартный бортик
| AL3008TT Заклепка вытяжная стандартный бортик алюминий/сталь 3,0 х 08 мм | 63fcb7ea-0e74-11e5-a12f-001e6754e0a4 | AL3008TT | html | /upload/catalog.img/7337AST.png |  | html | /upload/catalog.img/7337AST.png | Заклепка вытяжная со стандартным бортиком алюминий/сталь, применяется для соединения листовых материалов, обеспечивает надежное и долговечное неразборное соединение. Производится заклепка из нескольких материалов: корпус заклепки изготавливается из алюминия, а сердечник (стержень) создается из стали. | 500 |  | Стандартный | Вытяжная заклепка | Алюминий/Сталь |  |  |  | 3 |  | 8 | 1000 шт | Нет | Крепеж | Заклепки | Вытяжные заклепки | Вытяжные заклепки стандартный бортик
| AOZ3008TT Вытяжная заклепка стандартный бортик сталь/сталь стандарная головка 3,0 х 8 мм | b8d4fe8c-0e74-11e5-a12f-001e6754e0a4 | AOZ3008TT | html | /upload/catalog.img/3001ST.png |  | html | /upload/catalog.img/3001ST.png | Заклепка вытяжная со стандартным бортиком, применяется для создания неразъемных соединений, подходит для крепления тонких листовых материалов и металлов между собой или к несущей конструкции. | 500 |  | Стандартный | Вытяжная заклепка | Сталь/Сталь |  |  |  | 3 |  | 8 | 1000 шт | Нет | Крепеж | Заклепки | Вытяжные заклепки | Вытяжные заклепки стандартный бортик
| AL3208TT Заклепка вытяжная стандартный бортик алюминий/сталь 3,2 х 08 мм | 3cbe868a-0e75-11e5-a12f-001e6754e0a4 | AL3208TT | html | /upload/catalog.img/7337AST.png |  | html | /upload/catalog.img/7337AST.png | Заклепка вытяжная со стандартным бортиком алюминий/сталь, применяется для соединения листовых материалов, обеспечивает надежное и долговечное неразборное соединение. Производится заклепка из нескольких материалов: корпус заклепки изготавливается из алюминия, а сердечник (стержень) создается из стали. | 500 |  | Стандартный | Вытяжная заклепка | Алюминий/Сталь |  |  |  | 3.2 |  | 8 | 1000 шт | Нет | Крепеж | Заклепки | Вытяжные заклепки | Вытяжные заклепки стандартный бортик
| IXA23210TT Заклепка вытяжная стандартный бортик сталь нержавеющая А2 Ø3,2 х 10,0 мм | 8508899a-0e75-11e5-a12f-001e6754e0a4 | IXA23210TT | html | /upload/catalog.img/7337SS_1.png |  | html | /upload/catalog.img/7337SS_1.png | Заклепка вытяжная со стандартным бортиком из нержавеющей стали А2, обеспечивает прочное соединение металлов, тонких листовых материалов между собой или к несущей конструкции, используется в машиностроении, электротехнике, приборостроении, при изготовлении металлоконструкций, в производстве мебели и торгового оборудования, в дверном производстве, а также при изготовлении рекламных щитов и модулей. | 500 |  | Стандартный | Вытяжная заклепка | Нержавеющая сталь |  |  |  | 3.2 |  | 10 | 1000 шт | Нет | Крепеж | Заклепки | Вытяжные заклепки | Вытяжные заклепки стандартный бортик
| AOZ3210TT Вытяжная заклепка стандартный бортик сталь/сталь стандарная головка 3,2 х 10 мм | bd2d189a-0e75-11e5-a12f-001e6754e0a4 | AOZ3210TT | html | /upload/catalog.img/3001ST.png |  | html | /upload/catalog.img/3001ST.png | Заклепка вытяжная со стандартным бортиком, применяется для создания неразъемных соединений, подходит для крепления тонких листовых материалов и металлов между собой или к несущей конструкции. | 500 |  | Стандартный | Вытяжная заклепка | Сталь/Сталь |  |  |  | 3.2 |  | 10 | 1000 шт | Нет | Крепеж | Заклепки | Вытяжные заклепки | Вытяжные заклепки стандартный бортик
| AL3212TT Заклепка вытяжная стандартный бортик алюминий/сталь 3,2 х 12 мм | fe91d19a-0e75-11e5-a12f-001e6754e0a4 | AL3212TT | html | /upload/catalog.img/7337AST.png |  | html | /upload/catalog.img/7337AST.png | Заклепка вытяжная со стандартным бортиком алюминий/сталь, применяется для соединения листовых материалов, обеспечивает надежное и долговечное неразборное соединение. Производится заклепка из нескольких материалов: корпус заклепки изготавливается из алюминия, а сердечник (стержень) создается из стали. | 500 |  | Стандартный | Вытяжная заклепка | Алюминий/Сталь |  |  |  | 3.2 |  | 12 | 1000 шт | Нет | Крепеж | Заклепки | Вытяжные заклепки | Вытяжные заклепки стандартный бортик
| AOZ3212TT Вытяжная заклепка стандартный бортик сталь/сталь стандарная головка 3,2 х 12 мм | 267e00ca-0e76-11e5-a12f-001e6754e0a4 | AOZ3212TT | html | /upload/catalog.img/3001ST.png |  | html | /upload/catalog.img/3001ST.png | Заклепка вытяжная со стандартным бортиком, применяется для создания неразъемных соединений, подходит для крепления тонких листовых материалов и металлов между собой или к несущей конструкции. | 500 |  | Стандартный | Вытяжная заклепка | Сталь/Сталь |  |  |  | 3.2 |  | 12 | 1000 шт | Нет | Крепеж | Заклепки | Вытяжные заклепки | Вытяжные заклепки стандартный бортик
| AL3214TT Заклепка вытяжная стандартный бортик алюминий/сталь 3,2 х 14 мм | 5f97771a-0e76-11e5-a12f-001e6754e0a4 | AL3214TT | html | /upload/catalog.img/7337AST.png |  | html | /upload/catalog.img/7337AST.png | Заклепка вытяжная со стандартным бортиком алюминий/сталь, применяется для соединения листовых материалов, обеспечивает надежное и долговечное неразборное соединение. Производится заклепка из нескольких материалов: корпус заклепки изготавливается из алюминия, а сердечник (стержень) создается из стали. | 500 |  | Стандартный | Вытяжная заклепка | Алюминий/Сталь |  |  |  | 3.2 |  | 14 | 1000 шт | Нет | Крепеж | Заклепки | Вытяжные заклепки | Вытяжные заклепки стандартный бортик
| AL3220TT Заклепка вытяжная стандартный бортик алюминий/сталь 3,2 х 20 мм | 7ad9011c-0e76-11e5-a12f-001e6754e0a4 | AL3220TT | html | /upload/catalog.img/7337AST.png |  | html | /upload/catalog.img/7337AST.png | Заклепка вытяжная со стандартным бортиком алюминий/сталь, применяется для соединения листовых материалов, обеспечивает надежное и долговечное неразборное соединение. Производится заклепка из нескольких материалов: корпус заклепки изготавливается из алюминия, а сердечник (стержень) создается из стали. | 500 |  | Стандартный | Вытяжная заклепка | Алюминий/Сталь |  |  |  | 3.2 |  | 20 | 1000 шт | Нет | Крепеж | Заклепки | Вытяжные заклепки | Вытяжные заклепки стандартный бортик
| AOZ4006TT Вытяжная заклепка стандартный бортик сталь/сталь стандарная головка 4,0 х 06 мм | a61a75ca-0e76-11e5-a12f-001e6754e0a4 | AOZ4006TT / RIVSTR4-6AC/AC | html | /upload/catalog.img/3001ST.png |  | html | /upload/catalog.img/3001ST.png | Заклепка вытяжная со стандартным бортиком, применяется для создания неразъемных соединений, подходит для крепления тонких листовых материалов и металлов между собой или к несущей конструкции. | 500 |  | Стандартный | Вытяжная заклепка | Сталь/Сталь |  |  |  | 4 |  | 6 | 1000 шт | Нет | Крепеж | Заклепки | Вытяжные заклепки | Вытяжные заклепки стандартный бортик
| AOZ4010TT Вытяжная заклепка стандартный бортик сталь/сталь стандарная головка 4,0 х 10 мм | 08cd561a-0e77-11e5-a12f-001e6754e0a4 | AOZ4010TT | html | /upload/catalog.img/3001ST.png |  | html | /upload/catalog.img/3001ST.png | Заклепка вытяжная со стандартным бортиком, применяется для создания неразъемных соединений, подходит для крепления тонких листовых материалов и металлов между собой или к несущей конструкции. | 500 |  | Стандартный | Вытяжная заклепка | Сталь/Сталь |  |  |  | 4 |  | 10 | 1000 шт | Нет | Крепеж | Заклепки | Вытяжные заклепки | Вытяжные заклепки стандартный бортик
| AL4012TS Заклепка вытяжная расклешенная головка алюминий/сталь 4,0 х 12 мм | 3dae79ea-0e77-11e5-a12f-001e6754e0a4 | AL4012TS | html | /upload/catalog.img/01AL_ST.png |  | html | /upload/catalog.img/01AL_ST.png | Заклепка вытяжная с расклешенной головкой алюминий/сталь, применяется для соединения тонколистовых материалов, обеспечивает надежное, высококачественное крепление при монтаже. | 500 |  | Расклешенная | Вытяжная заклепка | Алюминий/Сталь |  |  |  | 4 |  | 12 | 1000 шт | Нет | Крепеж | Заклепки | Вытяжные заклепки | Вытяжные заклепки расклешенная головка
| AL4014TT Заклепка вытяжная стандартный бортик алюминий/сталь 4,0 х 14 мм | 60f6003a-0e77-11e5-a12f-001e6754e0a4 | AL4014TT | html | /upload/catalog.img/7337AST.png |  | html | /upload/catalog.img/7337AST.png | Заклепка вытяжная со стандартным бортиком алюминий/сталь, применяется для соединения листовых материалов, обеспечивает надежное и долговечное неразборное соединение. Производится заклепка из нескольких материалов: корпус заклепки изготавливается из алюминия, а сердечник (стержень) создается из стали. | 500 |  | Стандартный | Вытяжная заклепка | Алюминий/Сталь |  |  |  | 4 |  | 14 | 1000 шт | Нет | Крепеж | Заклепки | Вытяжные заклепки | Вытяжные заклепки стандартный бортик
| AOZ4014TT Вытяжная заклепка стандартный бортик сталь/сталь стандарная головка 4,0 х 14 мм | 85cd4e4a-0e77-11e5-a12f-001e6754e0a4 | AOZ4014TT | html | /upload/catalog.img/3001ST.png |  | html | /upload/catalog.img/3001ST.png | Заклепка вытяжная со стандартным бортиком, применяется для создания неразъемных соединений, подходит для крепления тонких листовых материалов и металлов между собой или к несущей конструкции. | 500 |  | Стандартный | Вытяжная заклепка | Сталь/Сталь |  |  |  | 4 |  | 14 | 1000 шт | Нет | Крепеж | Заклепки | Вытяжные заклепки | Вытяжные заклепки стандартный бортик
| AOZ4016TT Вытяжная заклепка стандартный бортик сталь/сталь стандарная головка 4,0 х 16 мм | a4ff4c5a-0e77-11e5-a12f-001e6754e0a4 | AOZ4016TT | html | /upload/catalog.img/3001ST.png |  | html | /upload/catalog.img/3001ST.png | Заклепка вытяжная со стандартным бортиком, применяется для создания неразъемных соединений, подходит для крепления тонких листовых материалов и металлов между собой или к несущей конструкции. | 500 |  | Стандартный | Вытяжная заклепка | Сталь/Сталь |  |  |  | 4 |  | 16 | 1000 шт | Нет | Крепеж | Заклепки | Вытяжные заклепки | Вытяжные заклепки стандартный бортик
| AL4020TT Заклепка вытяжная стандартный бортик алюминий/сталь 4,0 х 20 мм | e744ef7a-0e77-11e5-a12f-001e6754e0a4 | AL4020TT | html | /upload/catalog.img/7337AST.png |  | html | /upload/catalog.img/7337AST.png | Заклепка вытяжная со стандартным бортиком алюминий/сталь, применяется для соединения листовых материалов, обеспечивает надежное и долговечное неразборное соединение. Производится заклепка из нескольких материалов: корпус заклепки изготавливается из алюминия, а сердечник (стержень) создается из стали. | 500 |  | Стандартный | Вытяжная заклепка | Алюминий/Сталь |  |  |  | 4 |  | 20 | 1000 шт | Нет | Крепеж | Заклепки | Вытяжные заклепки | Вытяжные заклепки стандартный бортик
| AL4808TT Заклепка вытяжная стандартный бортик алюминий/сталь 4,8 х 08 мм | 130690ae-0e78-11e5-a12f-001e6754e0a4 | AL4808TT | html | /upload/catalog.img/7337AST.png |  | html | /upload/catalog.img/7337AST.png | Заклепка вытяжная со стандартным бортиком алюминий/сталь, применяется для соединения листовых материалов, обеспечивает надежное и долговечное неразборное соединение. Производится заклепка из нескольких материалов: корпус заклепки изготавливается из алюминия, а сердечник (стержень) создается из стали. | 500 |  | Стандартный | Вытяжная заклепка | Алюминий/Сталь |  |  |  | 4.8 |  | 8 | 1000 шт | Нет | Крепеж | Заклепки | Вытяжные заклепки | Вытяжные заклепки стандартный бортик
| AL4810TT Заклепка вытяжная стандартный бортик алюминий/сталь 4,8 х 10 мм | 34ab637a-0e78-11e5-a12f-001e6754e0a4 | AL4810TT | html | /upload/catalog.img/7337AST.png |  | html | /upload/catalog.img/7337AST.png | Заклепка вытяжная со стандартным бортиком алюминий/сталь, применяется для соединения листовых материалов, обеспечивает надежное и долговечное неразборное соединение. Производится заклепка из нескольких материалов: корпус заклепки изготавливается из алюминия, а сердечник (стержень) создается из стали. | 500 |  | Стандартный | Вытяжная заклепка | Алюминий/Сталь |  |  |  | 4.8 |  | 10 | 1000 шт | Нет | Крепеж | Заклепки | Вытяжные заклепки | Вытяжные заклепки стандартный бортик
| AOZ4810TT Вытяжная заклепка стандартный бортик сталь/сталь стандарная головка 4,8 х 10 мм | 6bda20ca-0e78-11e5-a12f-001e6754e0a4 | AOZ4810TT | html | /upload/catalog.img/3001ST.png |  | html | /upload/catalog.img/3001ST.png | Заклепка вытяжная со стандартным бортиком, применяется для создания неразъемных соединений, подходит для крепления тонких листовых материалов и металлов между собой или к несущей конструкции. | 500 |  | Стандартный | Вытяжная заклепка | Сталь/Сталь |  |  |  | 4.8 |  | 10 | 1000 шт | Нет | Крепеж | Заклепки | Вытяжные заклепки | Вытяжные заклепки стандартный бортик
| AL4812TT Заклепка вытяжная стандартный бортик алюминий/сталь 4,8 х 12 мм | c1e4a5da-0e78-11e5-a12f-001e6754e0a4 | AL4812TT | html | /upload/catalog.img/7337AST.png |  | html | /upload/catalog.img/7337AST.png | Заклепка вытяжная со стандартным бортиком алюминий/сталь, применяется для соединения листовых материалов, обеспечивает надежное и долговечное неразборное соединение. Производится заклепка из нескольких материалов: корпус заклепки изготавливается из алюминия, а сердечник (стержень) создается из стали. | 500 |  | Стандартный | Вытяжная заклепка | Алюминий/Сталь |  |  |  | 4.8 |  | 12 | 1000 шт | Нет | Крепеж | Заклепки | Вытяжные заклепки | Вытяжные заклепки стандартный бортик
| AOZ4812TT Вытяжная заклепка стандартный бортик сталь-сталь стандарная головка 4,8 х 12 мм | 502e34da-0e7b-11e5-a12f-001e6754e0a4 | AOZ4812TT | html | /upload/catalog.img/3001ST.png |  | html | /upload/catalog.img/3001ST.png | Заклепка вытяжная со стандартным бортиком, применяется для создания неразъемных соединений, подходит для крепления тонких листовых материалов и металлов между собой или к несущей конструкции. | 500 |  | Стандартный | Вытяжная заклепка | Сталь/Сталь |  |  |  | 4.8 |  | 12 | 1000 шт | Нет | Крепеж | Заклепки | Вытяжные заклепки | Вытяжные заклепки стандартный бортик
| AOZ4816TT Вытяжная заклепка стандартный бортик сталь/сталь стандарная головка 4,8 х 16 мм | 9418fc7a-0e7b-11e5-a12f-001e6754e0a4 | AOZ4816TT | html | /upload/catalog.img/3001ST.png |  | html | /upload/catalog.img/3001ST.png | Заклепка вытяжная со стандартным бортиком, применяется для создания неразъемных соединений, подходит для крепления тонких листовых материалов и металлов между собой или к несущей конструкции. | 500 |  | Стандартный | Вытяжная заклепка | Сталь/Сталь |  |  |  | 4.8 |  | 16 | 1000 шт | Нет | Крепеж | Заклепки | Вытяжные заклепки | Вытяжные заклепки стандартный бортик
| AL4820TT Заклепка вытяжная стандартный бортик алюминий/сталь 4,8 х 20 мм | cad2b0da-0e7b-11e5-a12f-001e6754e0a4 | AL4820TT | html | /upload/catalog.img/7337AST.png |  | html | /upload/catalog.img/7337AST.png | Заклепка вытяжная со стандартным бортиком алюминий/сталь, применяется для соединения листовых материалов, обеспечивает надежное и долговечное неразборное соединение. Производится заклепка из нескольких материалов: корпус заклепки изготавливается из алюминия, а сердечник (стержень) создается из стали. | 500 |  | Стандартный | Вытяжная заклепка | Алюминий/Сталь |  |  |  | 4.8 |  | 20 | 1000 шт | Нет | Крепеж | Заклепки | Вытяжные заклепки | Вытяжные заклепки стандартный бортик
| AL4824TT Заклепка вытяжная стандартный бортик алюминий/сталь 4,8 х 24 мм | fa1b7cfa-0e7b-11e5-a12f-001e6754e0a4 | AL4824TT | html | /upload/catalog.img/7337AST.png |  | html | /upload/catalog.img/7337AST.png | Заклепка вытяжная со стандартным бортиком алюминий/сталь, применяется для соединения листовых материалов, обеспечивает надежное и долговечное неразборное соединение. Производится заклепка из нескольких материалов: корпус заклепки изготавливается из алюминия, а сердечник (стержень) создается из стали. | 500 |  | Стандартный | Вытяжная заклепка | Алюминий/Сталь |  |  |  | 4.8 |  | 24 | 400 шт | Нет | Крепеж | Заклепки | Вытяжные заклепки | Вытяжные заклепки стандартный бортик
| AL4845TT Заклепка вытяжная стандартный бортик алюминий/сталь 4,8 х 45 мм | 332dc75a-0e7c-11e5-a12f-001e6754e0a4 | AL4845TT | html | /upload/catalog.img/7337AST.png |  | html | /upload/catalog.img/7337AST.png | Заклепка вытяжная со стандартным бортиком алюминий/сталь, применяется для соединения листовых материалов, обеспечивает надежное и долговечное неразборное соединение. Производится заклепка из нескольких материалов: корпус заклепки изготавливается из алюминия, а сердечник (стержень) создается из стали. | 500 |  | Стандартный | Вытяжная заклепка | Алюминий/Сталь |  |  |  | 4.8 |  | 45 | 1000 шт | Нет | Крепеж | Заклепки | Вытяжные заклепки | Вытяжные заклепки стандартный бортик
| AC-ITRG M10-L12 M10 ITRG/L12 STEEL Заклепка резьбовая М 10 полнопроходная цилиндрическая с уменьшенным бортиком с насечкой для металла толщиной от 4,0 до 6,5 мм, длиной 24,0 мм | 14d99eca-0e7f-11e5-a12f-001e6754e0a4 | AC-ITRG M10-L12 / KTRZM10L1/12 | html | /upload/catalog.img/IXITRG.png |  | html | /upload/catalog.img/IXITRG.png | Резьбовая заклепка М10 полнопроходная, цилиндрическая с уменьшенным бортиком с насечкой применяется для соединения материалов, где необходимо создать резьбу для последующего монтажа прикрепляемой детали, подходят для монтажа тонкостенных листов, профилей, металла толщиной от 4 до 6,5 мм, процесс крепления производится только с одной стороны, внутренняя резьба позволяет использовать обычные болты, винты, шпильки. Применяется в промышленности, производстве, ремонтных работах и строительстве. | 500 | Цилиндрическая с насечками | Уменьшенный | Резьбовая заклепка | Сталь | IX-ITRG | 4 | 6.5 |  | 10 | 24 | 1000 шт | Да | Крепеж | Заклепки | Резьбовые заклепки | Резьбовые заклепки цилиндрические открытые
| AC-ITSG M10-C12 M10 ITSG/C12 STEEL Заклепка резьбовая М 10 полнопроходная цилиндрическая с потайным бортиком с насечкой для металла толщиной от 1,6 до 5,0 мм, длиной 19,0 мм, с наружным диаметром 11,9 мм | 3122b84a-0e80-11e5-a12f-001e6754e0a4 | AC-ITSG M10-C12 /KTSZM10C1/12 | html | /upload/catalog.img/AC-ITSG.png |  | html | /upload/catalog.img/AC-ITSG.png | Заклепка резьбовая М10 полнопроходная, цилиндрическая с потайным бортиком с насечкой из стали используется для соединения тонких листов металла толщиной от 1,6 до 5 мм и создания в них резьбового соединения, не проворачивается в материале основания при установке, применяется для скрытого монтажа, поскольку устанавливаются вровень с поверхностью, создают неразборное соединения листовых материалов и частей конструкций. | 500 | Цилиндрическая с насечками | Потайной | Резьбовая заклепка | Сталь | AC-ITSG | 1.6 | 5 |  | 10 | 19 | 1000 шт | Да | Крепеж | Заклепки | Резьбовые заклепки | Резьбовые заклепки цилиндрические открытые
| AC-ITSG M10-L12 M10 ITSG/L12 STEEL Заклепка резьбовая М 10 полнопроходная цилиндрическая с потайным бортиком с насечкой для металла толщиной от 4,5 до 7,5 мм, длиной 24,0 мм, с наружным диаметром 11,9 мм | b3acd75a-0e80-11e5-a12f-001e6754e0a4 | AC-ITSG M10-L12 | html | /upload/catalog.img/AC-ITSG.png |  | html | /upload/catalog.img/AC-ITSG.png | Заклепка резьбовая М10 полнопроходная, цилиндрическая с потайным бортиком с насечкой из стали используется для соединения тонких листов металла толщиной от 4,5 до 7,5 мм и создания в них резьбового соединения, не проворачивается в материале основания при установке, применяется для скрытого монтажа, поскольку устанавливаются вровень с поверхностью, создают неразборное соединения листовых материалов и частей конструкций. | 500 | Цилиндрическая с насечками | Потайной | Резьбовая заклепка | Сталь | AC-ITSG | 4.5 | 7.5 |  | 10 | 24 | 1000 шт | Да | Крепеж | Заклепки | Резьбовые заклепки | Резьбовые заклепки цилиндрические открытые
| AC-ITT M10-C13 Заклепка резьбовая М10 полнопроходная цилиндрическая гладкая стальная оцинкованная со стандартным бортиком для металла толщиной от 1,0 до 2,5 мм, длиной 17 мм | 186c779a-0e81-11e5-a12f-001e6754e0a4 | AC-ITT M10-C13 | html | /upload/catalog.img/FTT_z.png |  | html | /upload/catalog.img/FTT_z.png | Заклепка резьбовая М10 полнопроходная, цилиндрическая гладкая со стандартным бортиком из оцинкованной стали, используется для создания неразъемных соединений тонколистовых материалов и металлов толщиной от 1 до 2,5 мм, монтаж осуществляется с одной стороны конструкции. Применяется в различных сферах приборостроения, машиностроения, а также в строительстве. | 500 | Гладкая | Стандартный | Резьбовая заклепка | Оцинкованная сталь | AL-ITT | 1 | 2.5 |  | 10 | 17 | 1000 шт | Да | Крепеж | Заклепки | Резьбовые заклепки | Резьбовые заклепки цилиндрические открытые
| M12 ITRG/C16 STEEL Заклепка резьбовая М12 полнопроходная цилиндрическая с уменьшенным бортиком с насечкой для металла толщиной от 1,0 до 4,0 мм, длиной 23,5 мм | 7c8fb0cc-0e81-11e5-a12f-001e6754e0a4 | AC-ITRG M12-C16 | html | /upload/catalog.img/IXITRG.png |  | html | /upload/catalog.img/IXITRG.png | Резьбовая заклепка М12 полнопроходная, цилиндрическая с уменьшенным бортиком с насечкой применяется для соединения материалов, где необходимо создать резьбу для последующего монтажа прикрепляемой детали, подходят для монтажа тонкостенных листов, профилей, металла толщиной от 1 до 4 мм, процесс крепления производится только с одной стороны, внутренняя резьба позволяет использовать обычные болты, винты, шпильки. Применяется в промышленности, производстве, ремонтных работах и строительстве. | 500 | Цилиндрическая с насечками | Уменьшенный | Резьбовая заклепка | Сталь | IX-ITRG | 1 | 4 |  | 12 | 23.5 | 1000 шт | Да | Крепеж | Заклепки | Резьбовые заклепки | Резьбовые заклепки цилиндрические открытые
| AC-ITT M12-C16 M12 ITT/C16 STEEL Заклепка резьбовая М12 полнопроходная цилиндрическая со стандартным бортиком гладкая для металла толщиной от 1,0 до 4,0 мм, длиной 25 мм | f9d42c0a-0e81-11e5-a12f-001e6754e0a4 | AC-ITT M12-C16 | html | /upload/catalog.img/LF.png |  | html | /upload/catalog.img/LF.png | Заклепка резьбовая M12 полнопроходная, цилиндрическая из стали со стандартным бортиком, применяется для создания прочных соединений, подходит для крепления тонких листовых материалов и металлов толщиной от 1 до 4 мм между собой или к несущей конструкции с возможностью демонтажа. Имеет широкое применение в строительстве, промышленности и хозяйстве. | 500 | Гладкая | Стандартный | Резьбовая заклепка | Сталь | AL-ITT | 1 | 4 |  | 12 | 25 | 1000 шт | Да | Крепеж | Заклепки | Резьбовые заклепки | Резьбовые заклепки цилиндрические открытые
| AC-ITTG M12-C16 M12 ITTG/C16 STEEL Заклепка резьбовая М12 полнопроходная цилиндрическая со стандартным бортиком с насечкой для толщины металла от 1,0 до 3,5 мм, длиной 25 мм | 5a23ef0c-0e82-11e5-a12f-001e6754e0a4 | AC-ITTG M12-C16 | html | /upload/catalog.img/IXITTG.png |  | html | /upload/catalog.img/IXITTG.png | Заклепка резьбовая M12 полнопроходная, цилиндрическая из стали со стандартным бортиком с насечкой, применяется для создания прочных соединений, подходит для крепления тонких листовых материалов и металлов толщиной от 1 до 3,5 мм между собой или к несущей конструкции с возможностью демонтажа. Имеет широкое применение в строительстве, промышленности и хозяйстве. | 500 | Цилиндрическая с насечками | Стандартный | Резьбовая заклепка | Сталь | IX-ITTG | 1 | 3.5 |  | 12 | 25 | 1000 шт | Да | Крепеж | Заклепки | Резьбовые заклепки | Резьбовые заклепки цилиндрические открытые
| AC-ITRG M03-C M3 ITRG/C STEEL Заклепка резьбовая М 3 полнопроходная цилиндрическая с уменьшенным бортиком с насечкой для металла толщиной от 0,5 до 2,0 мм, длиной 8,5 мм | 1460ef8a-0e83-11e5-a12f-001e6754e0a4 | AC-ITRG M03-C / KTRZM3C1 | html | /upload/catalog.img/IXITRG.png |  | html | /upload/catalog.img/IXITRG.png | Резьбовая заклепка М3 полнопроходная, цилиндрическая с уменьшенным бортиком с насечкой применяется для соединения материалов, где необходимо создать резьбу для последующего монтажа прикрепляемой детали, подходят для монтажа тонкостенных листов, профилей, металла толщиной от 0,5 до 2 мм, процесс крепления производится только с одной стороны, внутренняя резьба позволяет использовать обычные болты, винты, шпильки. Применяется в промышленности, производстве, ремонтных работах и строительстве. | 500 | Цилиндрическая с насечками | Уменьшенный | Резьбовая заклепка | Сталь | IX-ITRG | 0.5 | 2 |  | 3 | 8.5 | 1000 шт | Да | Крепеж | Заклепки | Резьбовые заклепки | Резьбовые заклепки цилиндрические открытые
| AC-ITRG M03-L M3 ITRG/L STEEL Заклепка резьбовая М 3 полнопроходная цилиндрическая с уменьшенным бортиком с насечкой для металла толщиной от 2,5 до 4,5 мм, длиной 11,5 мм | 5e4f2cba-0e83-11e5-a12f-001e6754e0a4 | AC-ITRG M03-L / KTRZM3L1 | html | /upload/catalog.img/IXITRG.png |  | html | /upload/catalog.img/IXITRG.png | Резьбовая заклепка М3 полнопроходная цилиндрическая с уменьшенным бортиком с насечкой применяется для соединения материалов, где необходимо создать резьбу для последующего монтажа прикрепляемой детали, подходят для монтажа тонкостенных листов, профилей, металла толщиной от 2,5 до 4,5 мм, процесс крепления производится только с одной стороны, внутренняя резьба позволяет использовать обычные болты, винты, шпильки. Применяется в промышленности, производстве, ремонтных работах и строительстве. | 500 | Цилиндрическая с насечками | Уменьшенный | Резьбовая заклепка | Сталь | IX-ITRG | 2.5 | 4.5 |  | 3 | 11.5 | 1000 шт | Да | Крепеж | Заклепки | Резьбовые заклепки | Резьбовые заклепки цилиндрические открытые
| AC-ITSG M03-C M3 ITSG/C STEEL Заклепка резьбовая М 3 полнопроходная цилиндрическая с потайным бортиком с насечкой для металла толщиной от 1,5 до 2,5 мм, длиной 8,5 мм | a617caca-0e83-11e5-a12f-001e6754e0a4 | AC-ITSG M03-C / KTSZM3C1 | html | /upload/catalog.img/AC-ITSG.png |  | html | /upload/catalog.img/AC-ITSG.png | Заклепка резьбовая М3 полнопроходная, цилиндрическая с потайным бортиком с насечкой из стали используется для соединения тонких листов металла толщиной от 1,5 до 2,5 мм и создания в них резьбового соединения, не проворачивается в материале основания при установке, применяется для скрытого монтажа, поскольку устанавливаются вровень с поверхностью, создают неразборное соединения листовых материалов и частей конструкций. | 500 | Цилиндрическая с насечками | Потайной | Резьбовая заклепка | Сталь | AC-ITSG | 1.5 | 2.5 |  | 3 | 8.5 | 1000 шт | Да | Крепеж | Заклепки | Резьбовые заклепки | Резьбовые заклепки цилиндрические открытые
| AC-ITTG M03-C M3 ITTG/C STEEL Заклепка резьбовая М 3 полнопроходная цилиндрическая со стандартным бортиком с насечкой для металла толщиной 0,5 до 2,0 мм, длиной 10 мм | ed9f8f4a-0e83-11e5-a12f-001e6754e0a4 | AC-ITTG M03-C / KTTZM3C1 | html | /upload/catalog.img/IXITTG.png |  | html | /upload/catalog.img/IXITTG.png | Заклепка резьбовая M3 полнопроходная, цилиндрическая из стали со стандартным бортиком с насечкой, применяется для создания прочных соединений, подходит для крепления тонких листовых материалов и металлов толщиной от 0,5 до 2 мм между собой или к несущей конструкции с возможностью демонтажа. Имеет широкое применение в строительстве, промышленности и хозяйстве. | 500 | Цилиндрическая с насечками | Стандартный | Резьбовая заклепка | Сталь | IX-ITTG | 0.5 | 2 |  | 3 | 10 | 1000 шт | Да | Крепеж | Заклепки | Резьбовые заклепки | Резьбовые заклепки цилиндрические открытые
| AC-ITTG M03-L M3 ITTG/L STEEL Заклепка резьбовая М3 полнопроходная цилиндрическая со стандартным бортиком с насечкой для металла толщиной отт 2,0 до 4,5 мм, длиной 12 мм | 2aa6455a-0e84-11e5-a12f-001e6754e0a4 | AC-ITTG M03-L | html | /upload/catalog.img/IXITTG.png |  | html | /upload/catalog.img/IXITTG.png | Заклепка резьбовая M3 полнопроходная, цилиндрическая из стали со стандартным бортиком с насечкой, применяется для создания прочных соединений, подходит для крепления тонких листовых материалов и металлов толщиной от 2 до 4,5 мм между собой или к несущей конструкции с возможностью демонтажа. Имеет широкое применение в строительстве, промышленности и хозяйстве. | 500 | Цилиндрическая с насечками | Стандартный | Резьбовая заклепка | Сталь | IX-ITTG | 2 | 4.5 |  | 3 | 12 | 1000 шт | Да | Крепеж | Заклепки | Резьбовые заклепки | Резьбовые заклепки цилиндрические открытые
| AC-IER M04-C M4 IER/C STEEL Заклепка резьбовая М 4 полнопроходная шестигранная с уменьшенным бортиком для металла толщиной от 0,5 до 2,5 мм, длиной 11,0 мм | f25b57ba-0e85-11e5-a12f-001e6754e0a4 | AC-IER M04-C / KTREM4C1 | html | /upload/catalog.img/TSHX.png |  | html | /upload/catalog.img/TSHX.png | Резьбовая заклепка М4 полнопроходная шестигранной формы с уменьшенным бортиком из стали устойчива к проворачиванию и высоким вырывающим нагрузкам, позволяет легко заворачивать крепежные болты и шпильки для фиксации других элементов на листовом металле толщиной от 0,5 до 2,5 мм. Применяется в промышленности, производстве, ремонтных работах и строительстве. | 500 | Шестигранная | Уменьшенный | Резьбовая заклепка | Сталь | AC-IER | 0.5 | 2.5 |  | 4 | 11 | 1000 шт | Да | Крепеж | Заклепки | Резьбовые заклепки | Резьбовые заклепки шестигранные открытые
| IX-IERSE M04-C M4 IERSE/C INOX Заклепка резьбовая М4 полнопроходная, полушестигранная с уменьшенным бортиком, толщина металла от 0,5 до 2,0 мм, длина 12,0 мм, сталь нержавеющая | 53ee9947-0e86-11e5-a12f-001e6754e0a4 | IX-IERSE M04-C / 1027-2-4x12 / KTRSEM4C2 | html | /upload/catalog.img/IXIERSE.png |  | html | /upload/catalog.img/IXIERSE.png | Резьбовая заклепка М4 полнопроходная полушестигранной формы с уменьшенным бортиком из нержавеющей стали устойчива к проворачиванию и высоким вырывающим нагрузкам, позволяет легко заворачивать крепежные болты и шпильки для фиксации других элементов на листовом металле толщиной от 0,5 до 2 мм. Применяется в промышленности, производстве, ремонтных работах и строительстве. | 500 | Полушестигранная | Уменьшенный | Резьбовая заклепка | Нержавеющая сталь | AC-IERSE | 0.5 | 2 |  | 4 | 12 | 1000 шт | Да | Крепеж | Заклепки | Резьбовые заклепки | Резьбовые заклепки полушестигранные открытые
| AC-ITRG M04-C M4 ITRG/C STEEL Заклепка резьбовая М4 полнопроходная цилиндрическая с уменьшенным бортиком с насечкой для металла толщиной от 0,5 до 2,0 мм, длиной 11,2 мм | afb9c07b-0e86-11e5-a12f-001e6754e0a4 | AC-ITRG M04-C / KTRZM4C1 | html | /upload/catalog.img/IXITRG.png |  | html | /upload/catalog.img/IXITRG.png | Резьбовая заклепка М4 полнопроходная цилиндрической формы с уменьшенным бортиком с насечкой применяется для соединения материалов, где необходимо создать резьбу для последующего монтажа прикрепляемой детали, подходят для монтажа тонкостенных листов, профилей, металла толщиной от 0,5 до 2 мм, процесс крепления производится только с одной стороны, внутренняя резьба позволяет использовать обычные болты, винты, шпильки. Применяется в промышленности, производстве, ремонтных работах и строительстве. | 500 | Цилиндрическая с насечками | Уменьшенный | Резьбовая заклепка | Сталь | IX-ITRG | 0.5 | 2 |  | 4 | 11.2 | 1000 шт | Да | Крепеж | Заклепки | Резьбовые заклепки | Резьбовые заклепки цилиндрические открытые
| AC-ITRG M04-L M4 ITRG/L STEEL Заклепка резьбовая М4 полнопроходная цилиндрическая с уменьшенным бортиком с насечкой для металла толщиной от 2,0 до 4,0 мм, длиной 13,0 мм | e183018a-0e86-11e5-a12f-001e6754e0a4 | AC-ITRG M04-L / KTRZM4L1 | html | /upload/catalog.img/IXITRG.png |  | html | /upload/catalog.img/IXITRG.png | Резьбовая заклепка М4 полнопроходная цилиндрической формы с уменьшенным бортиком с насечкой применяется для соединения материалов, где необходимо создать резьбу для последующего монтажа прикрепляемой детали, подходят для монтажа тонкостенных листов, профилей, металла толщиной от 2 до 4 мм, процесс крепления производится только с одной стороны, внутренняя резьба позволяет использовать обычные болты, винты, шпильки. Применяется в промышленности, производстве, ремонтных работах и строительстве. | 500 | Цилиндрическая с насечками | Уменьшенный | Резьбовая заклепка | Сталь | IX-ITRG | 2 | 4 |  | 4 | 13 | 1000 шт | Да | Крепеж | Заклепки | Резьбовые заклепки | Резьбовые заклепки цилиндрические открытые
| AC-ITTE M04-C M4 ITTE/C STEEL Заклепка резьбовая М4 полнопроходная шестигранная со стандартным бортиком для металла толщиной от 0,5 до 2,0 мм, длиной 11,0 мм | 3df7667b-0e87-11e5-a12f-001e6754e0a4 | AC-ITTE M04-C / KTTEM4C1 | html | /upload/catalog.img/LFHX.png |  | html | /upload/catalog.img/LFHX.png | Заклепка резьбовая M4 полнопроходная, шестигранная из стали со стандартным бортиком, применяется для создания прочных соединений, подходит для крепления тонких листовых материалов и металлов толщиной от 0,5 до 2 мм между собой или к несущей конструкции с возможностью демонтажа. Имеет широкое применение в строительстве, промышленности и хозяйстве. | 500 | Шестигранная | Стандартный | Резьбовая заклепка | Сталь | AC-ITTE | 0.5 | 2 |  | 4 | 11 | 1000 шт | Да | Крепеж | Заклепки | Резьбовые заклепки | Резьбовые заклепки шестигранные открытые
| AC-ITTG M04-C M4 ITTG/C STEEL Заклепка резьбовая М 4 полнопроходная цилиндрическая со стандартным бортиком с насечкой для металла толщиной от 0,5 до 2,0 мм, длиной 10,5 мм | 43429724-0e88-11e5-a12f-001e6754e0a4 | AC-ITTG M04-C | html | /upload/catalog.img/IXITTG.png |  | html | /upload/catalog.img/IXITTG.png | Заклепка резьбовая M4 полнопроходная, цилиндрическая из стали со стандартным бортиком с насечкой, применяется для создания прочных соединений, подходит для крепления тонких листовых материалов и металлов толщиной от 0,5 до 2 мм между собой или к несущей конструкции с возможностью демонтажа. Имеет широкое применение в строительстве, промышленности и хозяйстве. | 500 | Цилиндрическая с насечками | Стандартный | Резьбовая заклепка | Сталь | IX-ITTG | 0.5 | 2 |  | 4 | 10.5 | 1000 шт | Да | Крепеж | Заклепки | Резьбовые заклепки | Резьбовые заклепки цилиндрические открытые
| AC-ITTG M04-L M4 ITTG/L STEEL Заклепка резьбовая М 4 полнопроходная цилиндрическая со стандартным бортиком с насечкой для металла толщиной от 2,5 до 3,5 мм, длиной 12 мм | 807fe06e-0e88-11e5-a12f-001e6754e0a4 | AC-ITTG M04-L | html | /upload/catalog.img/IXITTG.png |  | html | /upload/catalog.img/IXITTG.png | Заклепка резьбовая M4 полнопроходная, цилиндрическая из стали со стандартным бортиком с насечкой, применяется для создания прочных соединений, подходит для крепления тонких листовых материалов и металлов толщиной от 2,5 до 3,5 мм между собой или к несущей конструкции с возможностью демонтажа. Имеет широкое применение в строительстве, промышленности и хозяйстве. | 500 | Цилиндрическая с насечками | Стандартный | Резьбовая заклепка | Сталь | IX-ITTG | 2.5 | 3.5 |  | 4 | 12 | 1000 шт | Да | Крепеж | Заклепки | Резьбовые заклепки | Резьбовые заклепки цилиндрические открытые
| AC-IER M05-C M5 IER/C STEEL Заклепка резьбовая М 5 полнопроходная шестигранная с уменьшенным бортиком для металла толщиной от 0,5 до 3,0 мм, длиной 14,5 мм | ca29dd74-0e88-11e5-a12f-001e6754e0a4 | AC-IER M05-C / KTREM5C1 | html | /upload/catalog.img/TSHX.png |  | html | /upload/catalog.img/TSHX.png | Резьбовая заклепка М5 полнопроходная шестигранной формы с уменьшенным бортиком устойчива к проворачиванию и высоким вырывающим нагрузкам, позволяет легко заворачивать крепежные болты и шпильки для фиксации других элементов на листовом металле толщиной от 0,5 до 3 мм. Применяется в промышленности, производстве, ремонтных работах и строительстве. | 500 | Шестигранная | Уменьшенный | Резьбовая заклепка | Сталь | AC-IER | 0.5 | 3 |  | 5 | 14.5 | 1000 шт | Да | Крепеж | Заклепки | Резьбовые заклепки | Резьбовые заклепки шестигранные открытые
| IX-ITRG M05-C M5 ITRG/C INOX Заклепка резьбовая полнопроходная цилиндрическая с уменьшенным бортиком с насечкой нержавеющая сталь, толщина металла 0,5 - 2,0 | 6d133a1a-0e89-11e5-a12f-001e6754e0a4 | IX-ITRG M05-C / KTRZM5C2 | html | /upload/catalog.img/IXITRG.png |  | html | /upload/catalog.img/IXITRG.png | Заклепка резьбовая полнопроходная цилиндрической формы с уменьшенным бортиком, с насечкой из нержавеющей стали позволяет сделать неразборное соединение тонких листовых металлов толщиной от 0,5 до 2 мм, при этом создается монтажное гнездо для установки винта с метрической резьбой. Уменьшенный бортик головки позволяет проводить монтаж, выступающих частей на поверхности заготовки не остается. Применяется в различных сферах приборостроения, машиностроения, а также в строительстве. | 500 | Цилиндрическая с насечками | Уменьшенный | Резьбовая заклепка | Нержавеющая сталь | IX-ITRG | 0.5 | 2 |  | 5 |  | 1000 шт | Да | Крепеж | Заклепки | Резьбовые заклепки | Резьбовые заклепки цилиндрические открытые
| AC-ITRG M05-C M5 ITRG/C STEEL Заклепка резьбовая М 5 полнопроходная цилиндрическая с уменьшенным бортиком с насечкой для металла толщиной от 0,5 до 2,5 мм, длиной 11,5 мм | b8446f85-0e89-11e5-a12f-001e6754e0a4 | AC-ITRG M05-C / KTRZM5C1 | html | /upload/catalog.img/IXITRG.png |  | html | /upload/catalog.img/IXITRG.png | Резьбовая заклепка М5 полнопроходная цилиндрической формы с уменьшенным бортиком с насечкой применяется для соединения материалов, где необходимо создать резьбу для последующего монтажа прикрепляемой детали, подходят для монтажа тонкостенных листов, профилей, металла толщиной от 0,5 до 2,5 мм, процесс крепления производится только с одной стороны, внутренняя резьба позволяет использовать обычные болты, винты, шпильки. Применяется в промышленности, производстве, ремонтных работах и строительстве. | 500 | Цилиндрическая с насечками | Уменьшенный | Резьбовая заклепка | Сталь | IX-ITRG | 0.5 | 2.5 |  | 5 | 11.5 | 1000 шт | Да | Крепеж | Заклепки | Резьбовые заклепки | Резьбовые заклепки цилиндрические открытые
| AC-ITS M05-C M5 ITS/C STEEL Заклепка резьбовая М 5 полнопроходная цилиндрическая с потайным бортиком гладкая для металла толщиной от 1,5 до 3,5 мм, длиной 13 мм | 536b868a-0e8a-11e5-a12f-001e6754e0a4 | AC-ITS M05-C | html | /upload/catalog.img/CK.png |  | html | /upload/catalog.img/CK.png | Заклепка резьбовая М5 гладкая, полнопроходная, цилиндрическая с потайным бортиком с насечкой из стали используется для соединения тонких листов металла толщиной от 1,5 до 3,5 мм и создания в них резьбового соединения, не проворачивается в материале основания при установке, применяется для скрытого монтажа, поскольку устанавливаются вровень с поверхностью, создают неразборное соединения листовых материалов и частей конструкций. | 500 | Гладкая | Потайной | Резьбовая заклепка | Сталь |  | 1.5 | 3.5 |  | 5 | 13 | 1000 шт | Да | Крепеж | Заклепки | Резьбовые заклепки | Резьбовые заклепки цилиндрические открытые
| AC-ITSG M05-C M5 ITSG/C STEEL Заклепка резьбовая М 5 полнопроходная цилиндрическая с потайным бортиком с насечкой для металла толщиной от 1,5 до 3,5 мм, длиной 13,0 мм | f9757445-0e8a-11e5-a12f-001e6754e0a4 | AC-ITSG M05-C / KTSZM5C1 | html | /upload/catalog.img/AC-ITSG.png |  | html | /upload/catalog.img/AC-ITSG.png | Заклепка резьбовая М5 полнопроходная, цилиндрическая с потайным бортиком с насечкой из стали используется для соединения тонких листов металла толщиной от 1,5 до 3,5 мм и создания в них резьбового соединения, не проворачивается в материале основания при установке, применяется для скрытого монтажа, поскольку устанавливаются вровень с поверхностью, создают неразборное соединения листовых материалов и частей конструкций. | 500 | Цилиндрическая с насечками | Потайной | Резьбовая заклепка | Сталь | AC-ITSG | 1.5 | 3.5 |  | 5 | 13 | 1000 шт | Да | Крепеж | Заклепки | Резьбовые заклепки | Резьбовые заклепки цилиндрические открытые
| IX-ITTC/С M05 M5 ITTC INOX Заклепка резьбовая глухая цилиндрическая со стандартным бортиком нержавеющая сталь А2, для толщины металла 0,5-2,5 мм. | 71731740-0e8b-11e5-a12f-001e6754e0a4 | IX-ITTC M05C / KTTCM5C2 | html | /upload/catalog.img/IXITTC.png |  | html | /upload/catalog.img/IXITTC.png | Заклепка резьбовая глухая, цилиндрическая со стандартным бортиком из нержавеющей стали А2, обеспечивает прочное соединение металлов толщиной от 0,5 до 2,5 мм, тонких листовых материалов между собой или к несущей конструкции, используется в машиностроении, электротехнике, приборостроении, при изготовлении металлоконструкций, в производстве мебели и торгового оборудования, в дверном производстве, а также при изготовлении рекламных щитов и модулей. | 500 | Гладкая | Стандартный | Резьбовая заклепка | Нержавеющая сталь | IX-ITTC | 0.5 | 2.5 |  | 5 | 13 | 1000 шт | Да | Крепеж | Заклепки | Резьбовые заклепки | Резьбовые заклепки цилиндрические закрытые
| AC-ITTCG/C M5 ITTCG/C STEEL Заклепка резьбовая М 5 глухая цилиндрическая со стандартным бортиком с насечкой для металла толщиной от 0,5 до 3,0 мм, длиной 17,0 мм | f59eb14f-0e8b-11e5-a12f-001e6754e0a4 | AC-ITTCG M05-C / KTTZCM5C1 (GRIP 0,5-3,0 L:17 MM) | html | /upload/catalog.img/IXITTCG.png |  | html | /upload/catalog.img/IXITTCG.png | Заклепка резьбовая M5 глухая, цилиндрическая из стали со стандартным бортиком с насечкой, применяется для создания прочных соединений, подходит для крепления тонких листовых материалов и металлов толщиной от 0,5 до 3 мм между собой или к несущей конструкции с возможностью демонтажа. Имеет широкое применение в строительстве, промышленности и хозяйстве. | 500 | Цилиндрическая с насечками | Стандартный | Резьбовая заклепка | Сталь | IX-ITTCG | 0.5 | 3 |  | 5 | 17 | 1000 шт | Да | Крепеж | Заклепки | Резьбовые заклепки | Резьбовые заклепки цилиндрические закрытые
| AC-ITTE M05-C M5 ITTE/C STEEL Заклепка резьбовая М 5 полнопроходная шестигранная со стандартным бортиком для металла толщиной от 0,5 до 2,5 мм, длиной 14,0 мм | 66bd20af-0e8c-11e5-a12f-001e6754e0a4 | AC-ITTE M05-C | html | /upload/catalog.img/LFHX.png |  | html | /upload/catalog.img/LFHX.png | Заклепка резьбовая M5 полнопроходная, шестигранная из стали со стандартным бортиком, применяется для создания прочных соединений, подходит для крепления тонких листовых материалов и металлов толщиной от 0,5 до 2,5 мм между собой или к несущей конструкции с возможностью демонтажа. Имеет широкое применение в строительстве, промышленности и хозяйстве. | 500 | Шестигранная | Стандартный | Резьбовая заклепка | Сталь | AC-ITTE | 0.5 | 2.5 |  | 5 | 14 | 1000 шт | Да | Крепеж | Заклепки | Резьбовые заклепки | Резьбовые заклепки шестигранные открытые
| AC-ITTG M05-C M5 ITTG/C STEEL Заклепка резьбовая М 5 полнопроходная, цилиндрическая, со стандартным бортиком, с насечкой для металла толщиной от 0,5 до 2,5 мм, длиной 13 мм | f1895aaf-0e8c-11e5-a12f-001e6754e0a4 | AC-ITTG M05-C / KTTZM5C1 | html | /upload/catalog.img/IXITTG.png |  | html | /upload/catalog.img/IXITTG.png | Заклепка резьбовая M5 полнопроходная, шестигранная из стали со стандартным бортиком, применяется для создания прочных соединений, подходит для крепления тонких листовых материалов и металлов толщиной от 0,5 до 2,5 мм между собой или к несущей конструкции с возможностью демонтажа. Имеет широкое применение в строительстве, промышленности и хозяйстве. | 500 | Цилиндрическая с насечками | Стандартный | Резьбовая заклепка | Сталь | IX-ITTG | 0.5 | 2.5 |  | 5 | 13 | 1000 шт | Да | Крепеж | Заклепки | Резьбовые заклепки | Резьбовые заклепки цилиндрические открытые
| AC-IER M06-C M6 IER/C STEEL Заклепка резьбовая М6 полнопроходная шестигранная с уменьшенным бортиком для металла толщиной от 1,0 до 3,5 мм, длиной 16,0 мм | 7546a28f-0e8d-11e5-a12f-001e6754e0a4 | AC-IER M06-C / KTREM6C1 | html | /upload/catalog.img/TSHX.png |  | html | /upload/catalog.img/TSHX.png | Резьбовая заклепка М6 полнопроходная шестигранной формы с уменьшенным бортиком устойчива к проворачиванию и высоким вырывающим нагрузкам, позволяет легко заворачивать крепежные болты и шпильки для фиксации других элементов на листовом металле толщиной от 1 до 3,5 мм. Применяется в промышленности, производстве, ремонтных работах и строительстве. | 500 | Шестигранная | Уменьшенный | Резьбовая заклепка | Сталь | AC-IER | 1 | 3.5 |  | 6 | 16 | 1000 шт | Да | Крепеж | Заклепки | Резьбовые заклепки | Резьбовые заклепки шестигранные открытые
| AC-ITRG M06-C M6 ITRG/C STEEL Заклепка резьбовая М6 полнопроходная, цилиндрическая, с уменьшенным бортиком, с насечкой для металла толщиной от 0,5 до 2,5 мм, длиной 14,0 мм | d5d1e7ef-0e8d-11e5-a12f-001e6754e0a4 | AC-ITRG M06-C | html | /upload/catalog.img/IXITRG.png |  | html | /upload/catalog.img/IXITRG.png | Резьбовая заклепка М5 полнопроходная цилиндрической формы с уменьшенным бортиком с насечкой применяется для соединения материалов, где необходимо создать резьбу для последующего монтажа прикрепляемой детали, подходят для монтажа тонкостенных листов, профилей, металла толщиной от 0,5 до 2,5 мм, процесс крепления производится только с одной стороны, внутренняя резьба позволяет использовать обычные болты, винты, шпильки. Применяется в промышленности, производстве, ремонтных работах и строительстве. | 500 | Цилиндрическая с насечками | Уменьшенный | Резьбовая заклепка | Сталь | IX-ITRG | 0.5 | 2.5 |  | 6 | 14 | 1000 шт | Да | Крепеж | Заклепки | Резьбовые заклепки | Резьбовые заклепки цилиндрические открытые
| AC-ITSG M06-L M6 ITSG/L STEEL Заклепка резьбовая М 6 полнопроходная, цилиндрическая, с потайным бортиком, с насечкой для металла толщиной от 4,0 до 7,0 мм, длиной 19,0 мм | 3986a7df-0e8e-11e5-a12f-001e6754e0a4 | AC-ITSG M06-L | html | /upload/catalog.img/AC-ITSG.png |  | html | /upload/catalog.img/AC-ITSG.png | Заклепка резьбовая М6 полнопроходная, цилиндрическая с потайным бортиком с насечкой из стали используется для соединения тонких листов металла толщиной от 4 до 7 мм и создания в них резьбового соединения, не проворачивается в материале основания при установке, применяется для скрытого монтажа, поскольку устанавливаются вровень с поверхностью, создают неразборное соединения листовых материалов и частей конструкций. | 500 | Цилиндрическая с насечками | Потайной | Резьбовая заклепка | Сталь | AC-ITSG | 4 | 7 |  | 6 | 19 | 1000 шт | Да | Крепеж | Заклепки | Резьбовые заклепки | Резьбовые заклепки цилиндрические открытые
| AL-ITT M06-C M6 ITT/C ALUM Заклепка резьбовая М 6 полнопроходная, цилиндрическая, со стандартным бортиком, без насечки, алюминиевая для металла толщиной от 0,5 до 2,5 мм, длиной 15,0 мм | a6aadf2f-0e8e-11e5-a12f-001e6754e0a4 | AL-ITT M06-C | html | /upload/catalog.img/ALITT.png |  | html | /upload/catalog.img/ALITT.png | Заклепка резьбовая полнопроходная, цилиндрическая со стандартным бортиком, без насечки, алюминиевая, применяется для соединения тонколистовых материалов толщиной от 0,5 до 2,5 мм. | 500 | Гладкая | Стандартный | Резьбовая заклепка | Алюминий | AL-ITT | 0.5 | 2.5 |  | 6 | 15 | 1000 шт | Да | Крепеж | Заклепки | Резьбовые заклепки | Резьбовые заклепки цилиндрические открытые
| AC-ITTCG M06-C M6 ITTCG/C STEEL Заклепка резьбовая М 6 глухая, цилиндрическая, со стандартным бортиком, с насечкой для металла толщиной от 0,5 до 3,0 мм, длиной 19,0 мм | 0746512f-0e8f-11e5-a12f-001e6754e0a4 | AC-ITTCG M06-C / KTTZCM6C1(GRIP 0,5-3,0 L:19,20 MM | html | /upload/catalog.img/IXITTCG.png |  | html | /upload/catalog.img/IXITTCG.png | Заклепка резьбовая M6 глухая, цилиндрическая из стали со стандартным бортиком с насечкой, применяется для создания прочных соединений, подходит для крепления тонких листовых материалов и металлов толщиной от 0,5 до 3 мм между собой или к несущей конструкции с возможностью демонтажа. Имеет широкое применение в строительстве, промышленности и хозяйстве. | 500 | Цилиндрическая с насечками | Стандартный | Резьбовая заклепка | Сталь | IX-ITTCG | 0.5 | 3 |  | 6 | 19 | 1000 шт | Да | Крепеж | Заклепки | Резьбовые заклепки | Резьбовые заклепки цилиндрические закрытые
| AC-ITTE M06-C M6 ITTE/C STEEL Заклепка резьбовая М 6 полнопроходная шестигранная со стандартным бортиком для металла толщиной от 0,5 до 3,0 мм, длиной 16,0 мм | 6d2eb9ff-0e8f-11e5-a12f-001e6754e0a4 | AC-ITTE M06-C / KTTEM6C1 | html | /upload/catalog.img/LFHX.png |  | html | /upload/catalog.img/LFHX.png | Заклепка резьбовая M6 полнопроходная, шестигранная из стали со стандартным бортиком, применяется для создания прочных соединений, подходит для крепления тонких листовых материалов и металлов толщиной от 0,5 до 3 мм между собой или к несущей конструкции с возможностью демонтажа. Имеет широкое применение в строительстве, промышленности и хозяйстве. | 500 | Шестигранная | Стандартный | Резьбовая заклепка | Сталь | AC-ITTE | 0.5 | 3 |  | 6 | 16 | 1000 шт | Да | Крепеж | Заклепки | Резьбовые заклепки | Резьбовые заклепки шестигранные открытые
| AC-ITTG M06-C M6 ITTG/C STEEL Заклепка резьбовая М 6 полнопроходная, цилиндрическая, со стандартным бортиком, с насечкой для металла толщиной от 0,5 до 3,0 мм, длиной 15,5 мм | 9dd96a9f-0e90-11e5-a12f-001e6754e0a4 | AC-ITTG M06-C | html | /upload/catalog.img/IXITTG.png |  | html | /upload/catalog.img/IXITTG.png | Заклепка резьбовая M6 полнопроходная, цилиндрическая из стали со стандартным бортиком с насечкой, применяется для создания прочных соединений, подходит для крепления тонких листовых материалов и металлов толщиной от 0,5 до 3 мм между собой или к несущей конструкции с возможностью демонтажа. Имеет широкое применение в строительстве, промышленности и хозяйстве. | 500 | Цилиндрическая с насечками | Стандартный | Резьбовая заклепка | Сталь | IX-ITTG | 0.5 | 3 |  | 6 | 15.5 | 1000 шт | Да | Крепеж | Заклепки | Резьбовые заклепки | Резьбовые заклепки цилиндрические открытые
| AC-ITTG M06-L M6 ITTG/L STEEL Заклепка резьбовая М 6 полнопроходная, цилиндрическая, со стандартным бортиком, с насечкой для металла толщиной от 3,0 до 5,5 мм, длиной 19,5 мм | d0b5488f-0e90-11e5-a12f-001e6754e0a4 | AC-ITTG M06-L | html | /upload/catalog.img/IXITTG.png |  | html | /upload/catalog.img/IXITTG.png | Заклепка резьбовая M6 полнопроходная, цилиндрическая из стали со стандартным бортиком с насечкой, применяется для создания прочных соединений, подходит для крепления тонких листовых материалов и металлов толщиной от 3 до 5,5 мм между собой или к несущей конструкции с возможностью демонтажа. Имеет широкое применение в строительстве, промышленности и хозяйстве. | 500 | Цилиндрическая с насечками | Стандартный | Резьбовая заклепка | Сталь | IX-ITTG | 3 | 5.5 |  | 6 | 19.5 | 1000 шт | Да | Крепеж | Заклепки | Резьбовые заклепки | Резьбовые заклепки цилиндрические открытые
| AC-ITRG M08-C M8 ITRG/C STEEL Заклепка резьбовая М 8 полнопроходная, цилиндрическая, с уменьшенным бортиком, с насечкой для металла толщиной от 1,0 до 3,0 мм, длиной 16,5 мм | 8cf237bf-0e91-11e5-a12f-001e6754e0a4 | AC-ITRG M08-C | html | /upload/catalog.img/IXITRG.png |  | html | /upload/catalog.img/IXITRG.png | Резьбовая заклепка М8 полнопроходная цилиндрической формы с уменьшенным бортиком с насечкой применяется для соединения материалов, где необходимо создать резьбу для последующего монтажа прикрепляемой детали, подходят для монтажа тонкостенных листов, профилей, металла толщиной от 1 до 3 мм, процесс крепления производится только с одной стороны, внутренняя резьба позволяет использовать обычные болты, винты, шпильки. Применяется в промышленности, производстве, ремонтных работах и строительстве. | 500 | Цилиндрическая с насечками | Уменьшенный | Резьбовая заклепка | Сталь | IX-ITRG | 1 | 3 |  | 8 | 16.5 | 1000 шт | Да | Крепеж | Заклепки | Резьбовые заклепки | Резьбовые заклепки цилиндрические открытые
| AC-ITRG M08-L M8 ITRG/L STEEL Заклепка резьбовая М 8 полнопроходная, цилиндрическая, с уменьшенным бортиком, с насечкой для металла толщиной от 3,0 до 5,0, длиной 18,5 мм | d157ad9f-0e91-11e5-a12f-001e6754e0a4 | AC-ITRG M08-L | html | /upload/catalog.img/IXITRG.png |  | html | /upload/catalog.img/IXITRG.png | Резьбовая заклепка М8 полнопроходная цилиндрической формы с уменьшенным бортиком с насечкой применяется для соединения материалов, где необходимо создать резьбу для последующего монтажа прикрепляемой детали, подходят для монтажа тонкостенных листов, профилей, металла толщиной от 3 до 5 мм, процесс крепления производится только с одной стороны, внутренняя резьба позволяет использовать обычные болты, винты, шпильки. Применяется в промышленности, производстве, ремонтных работах и строительстве. | 500 | Цилиндрическая с насечками | Уменьшенный | Резьбовая заклепка | Сталь | IX-ITRG | 3 | 5 |  | 8 | 18.5 | 1000 шт | Да | Крепеж | Заклепки | Резьбовые заклепки | Резьбовые заклепки цилиндрические открытые
| AC-ITSG M08-C M8 ITSG/C STEEL Заклепка резьбовая М 8 полнопроходная, цилиндрическая, с потайным бортиком, с насечкой для металла толщиной от 1,6 до 5,0 мм, длиной 16,5 мм | 4692d12f-0e92-11e5-a12f-001e6754e0a4 | AC-ITSG M08-C | html | /upload/catalog.img/AC-ITSG.png |  | html | /upload/catalog.img/AC-ITSG.png | Заклепка резьбовая М8 полнопроходная, цилиндрическая с потайным бортиком с насечкой из стали используется для соединения тонких листов металла толщиной от 1,6 до 5 мм и создания в них резьбового соединения, не проворачивается в материале основания при установке, применяется для скрытого монтажа, поскольку устанавливаются вровень с поверхностью, создают неразборное соединения листовых материалов и частей конструкций. | 500 | Цилиндрическая с насечками | Потайной | Резьбовая заклепка | Сталь | AC-ITSG | 1.6 | 5 |  | 8 | 16.5 | 1000 шт | Да | Крепеж | Заклепки | Резьбовые заклепки | Резьбовые заклепки цилиндрические открытые
| AC-ITSG M08-L M8 ITSG/L STEEL Заклепка резьбовая М 8 полнопроходная, цилиндрическая, с потайным бортиком, с насечкой для металла толщиной от 4,5 до 7,5 мм, длиной 20,0 мм | 9079462f-0e92-11e5-a12f-001e6754e0a4 | AC-ITSG M08-L / KTSZM8L1 | html | /upload/catalog.img/AC-ITSG.png |  | html | /upload/catalog.img/AC-ITSG.png | Заклепка резьбовая М8 полнопроходная, цилиндрическая с потайным бортиком с насечкой из стали используется для соединения тонких листов металла толщиной от 4,5 до 7,5 мм и создания в них резьбового соединения, не проворачивается в материале основания при установке, применяется для скрытого монтажа, поскольку устанавливаются вровень с поверхностью, создают неразборное соединения листовых материалов и частей конструкций. | 500 | Цилиндрическая с насечками | Потайной | Резьбовая заклепка | Сталь | AC-ITSG | 4.5 | 7.5 |  | 8 | 20 | 1000 шт | Да | Крепеж | Заклепки | Резьбовые заклепки | Резьбовые заклепки цилиндрические открытые
| AC-ITTG M08-C M8 ITTG/C STEEL Заклепка резьбовая М 8 полнопроходная, цилиндрическая, со стандартным бортиком, с насечкой, для металла толщиной от 1,0 до 3,5 мм, длиной 18,5 мм | 6640cb21-0e94-11e5-a12f-001e6754e0a4 | AC-ITTG M08-C | html | /upload/catalog.img/IXITTG.png |  | html | /upload/catalog.img/IXITTG.png | Заклепка резьбовая M8 полнопроходная, цилиндрическая из стали со стандартным бортиком с насечкой, применяется для создания прочных соединений, подходит для крепления тонких листовых материалов и металлов толщиной от 1 до 3,5 мм между собой или к несущей конструкции с возможностью демонтажа. Имеет широкое применение в строительстве, промышленности и хозяйстве. | 500 | Цилиндрическая с насечками | Стандартный | Резьбовая заклепка | Сталь | IX-ITTG | 1 | 3.5 |  | 8 | 18.5 | 1000 шт | Да | Крепеж | Заклепки | Резьбовые заклепки | Резьбовые заклепки цилиндрические открытые
| AC-ITTG M08-L M8 ITTG/L STEEL Заклепка резьбовая М 8 полнопроходная, цилиндрическая, со стандартным бортиком, с насечкой, для металла толщиной от 3,5 до 6,0 мм, длиной 21 мм | 9a1253af-0e94-11e5-a12f-001e6754e0a4 | AC-ITTG M08-L | html | /upload/catalog.img/IXITTG.png |  | html | /upload/catalog.img/IXITTG.png | Заклепка резьбовая M8 полнопроходная, цилиндрическая из стали со стандартным бортиком с насечкой, применяется для создания прочных соединений, подходит для крепления тонких листовых материалов и металлов толщиной от 3,5 до 6 мм между собой или к несущей конструкции с возможностью демонтажа. Имеет широкое применение в строительстве, промышленности и хозяйстве. | 500 | Цилиндрическая с насечками | Стандартный | Резьбовая заклепка | Сталь | IX-ITTG | 3.5 | 6 |  | 8 | 21 | 1000 шт | Да | Крепеж | Заклепки | Резьбовые заклепки | Резьбовые заклепки цилиндрические открытые
| IX-ITTSEC M08-C M8 ITTSEC/C INOX Заклепка резьбовая глухая, полушестигранная, со стандартным бортиком | 21b3b38f-0e95-11e5-a12f-001e6754e0a4 | IX-ITTSEC M08-C / KTTSECM8C2 | html | /upload/catalog.img/ITTSEC.png |  | html | /upload/catalog.img/ITTSEC.png | Заклепка резьбовая глухая, полушестигранная со стандартным бортиком из нержавеющей стали, обеспечивает прочное соединение тонких листовых материалов между собой или к несущей конструкции, есть возможность демонтажа. | 500 | Полушестигранная | Стандартный | Резьбовая заклепка | Нержавеющая сталь | IX-ITTSEC |  |  |  | 8 |  | 1000 шт | Да | Крепеж | Заклепки | Резьбовые заклепки | Резьбовые заклепки полушестигранные закрытые
| AC-M5 ITSG-L STEEL Заклепка резьбовая М 5 полнопроходная цилиндрическая с потайным бортиком с насечкой для металла толщиной 4,0-7,0 мм, длиной 16,5 мм | c2ae76ea-0f6e-11e5-a12f-001e6754e0a4 | AC-ITSG M05-L / KTSZM5L1 | html | /upload/catalog.img/AC-ITSG.png |  | html | /upload/catalog.img/AC-ITSG.png | Заклепка резьбовая М5 полнопроходная, цилиндрическая с потайным бортиком с насечкой из стали используется для соединения тонких листов металла толщиной от 4 до 7 мм и создания в них резьбового соединения, не проворачивается в материале основания при установке, применяется для скрытого монтажа, поскольку устанавливаются вровень с поверхностью, создают неразборное соединения листовых материалов и частей конструкций. | 500 | Цилиндрическая с насечками | Потайной | Резьбовая заклепка | Сталь | AC-ITSG | 4 | 7 |  | 5 | 16.5 | 1000 шт | Да | Крепеж | Заклепки | Резьбовые заклепки | Резьбовые заклепки цилиндрические открытые
| AC-ITSG M06-C M6 ITSG/C STEEL Заклепка резьбовая М 6 полнопроходная, цилиндрическая, потайной бортик, с насечкой для металла толщиной от 1,5 до 4,0 мм, длиной 15,5 мм | e2d60d62-1023-11e5-a12f-001e6754e0a4 | AC-ITSG M06-C | html | /upload/catalog.img/AC-ITSG.png |  | html | /upload/catalog.img/AC-ITSG.png | Заклепка резьбовая М6 полнопроходная, цилиндрическая с потайным бортиком с насечкой из стали используется для соединения тонких листов металла толщиной от 1,5 до 4 мм и создания в них резьбового соединения, не проворачивается в материале основания при установке, применяется для скрытого монтажа, поскольку устанавливаются вровень с поверхностью, создают неразборное соединения листовых материалов и частей конструкций. | 500 | Цилиндрическая с насечками | Потайной | Резьбовая заклепка | Сталь | AC-ITSG | 1.5 | 4 |  | 6 | 15.5 | 1000 шт | Да | Крепеж | Заклепки | Резьбовые заклепки | Резьбовые заклепки цилиндрические открытые
| M4 ITSG/C / 1023-2-4x12,5 INOX Заклепка резьбовая полнопроходная цилиндрическая с потайным бортиком с насечкой | 554eca75-13f5-11e5-a12f-001e6754e0a4 | IX-ITSG M04-C / 1023-2-4x10 / KTSZM4C2 | html | /upload/catalog.img/AC-ITSG.png |  | html | /upload/catalog.img/AC-ITSG.png | Заклепка резьбовая полнопроходная, цилиндрическая с потайным бортиком с насечкой из нержавеющей стали используется для соединения тонких листов металла и создания в них резьбового соединения, не проворачивается в материале основания при установке, применяется для скрытого монтажа, поскольку устанавливаются вровень с поверхностью, создают неразборное соединения листовых материалов и частей конструкций. | 500 | Цилиндрическая с насечками | Потайной | Резьбовая заклепка | Нержавеющая сталь | AC-ITSG | 2 | 4 |  | 4 | 12.5 | 1000 шт | Да | Крепеж | Заклепки | Резьбовые заклепки | Резьбовые заклепки цилиндрические открытые
| IX-ITSG M03-C INOX Заклепка резьбовая полнопроходная цилиндрическая с потайным бортиком с насечкой нержавеющая сталь для толщины металла 1,7 - 3,0 мм, длиной 11,5 мм | 9716d925-13f5-11e5-a12f-001e6754e0a4 | IX-ITSG M03-C | html | /upload/catalog.img/AC-ITSG.png |  | html | /upload/catalog.img/AC-ITSG.png | Заклепка резьбовая полнопроходная, цилиндрическая с потайным бортиком с насечкой из нержавеющей стали используется для соединения тонких листов металла толщиной от 1,7 до 3 мм и создания в них резьбового соединения, не проворачивается в материале основания при установке, применяется для скрытого монтажа, поскольку устанавливаются вровень с поверхностью, создают неразборное соединения листовых материалов и частей конструкций. | 500 | Цилиндрическая с насечками | Потайной | Резьбовая заклепка | Нержавеющая сталь | AC-ITSG | 1.7 | 3 |  | 3 | 11.5 | 1000 шт | Да | Крепеж | Заклепки | Резьбовые заклепки | Резьбовые заклепки цилиндрические открытые
| IX-ITSG M05-C / 1023-2-5x13,5 INOX Заклепка резьбовая полнопроходная цилиндрическая с потайным бортиком с насечкой нержавеющая сталь | 36e561a5-13f7-11e5-a12f-001e6754e0a4 | IX-ITSG M05-C / 1023-2-5x13,5 | html | /upload/catalog.img/AC-ITSG.png |  | html | /upload/catalog.img/AC-ITSG.png | Заклепка резьбовая полнопроходная, цилиндрическая с потайным бортиком с насечкой из нержавеющей стали используется для соединения тонких листов металла и создания в них резьбового соединения, не проворачивается в материале основания при установке, применяется для скрытого монтажа, поскольку устанавливаются вровень с поверхностью, создают неразборное соединения листовых материалов и частей конструкций. | 500 | Цилиндрическая с насечками | Потайной | Резьбовая заклепка | Нержавеющая сталь | AC-ITSG | 2 | 5 |  | 5 | 13.5 | 1000 шт | Да | Крепеж | Заклепки | Резьбовые заклепки | Резьбовые заклепки цилиндрические открытые
| IX-ITSG M06-C / 1023-2-6x14 INOX Заклепка резьбовая полнопроходная цилиндрическая с потайным бортиком с насечкой нержавеющая сталь длина 16 мм | 68b4b195-13f7-11e5-a12f-001e6754e0a4 | IX-ITSG M06-C / KTSZM6C2 / 1023-2-6x16 | html | /upload/catalog.img/AC-ITSG.png |  | html | /upload/catalog.img/AC-ITSG.png | Заклепка резьбовая полнопроходная, цилиндрическая с потайным бортиком с насечкой из нержавеющей стали используется для соединения тонких листов металла и создания в них резьбового соединения, не проворачивается в материале основания при установке, применяется для скрытого монтажа, поскольку устанавливаются вровень с поверхностью, создают неразборное соединения листовых материалов и частей конструкций. | 500 | Цилиндрическая с насечками | Потайной | Резьбовая заклепка | Нержавеющая сталь | AC-ITSG | 2 | 6 |  | 6 | 16 | 1000 шт | Да | Крепеж | Заклепки | Резьбовые заклепки | Резьбовые заклепки цилиндрические открытые
| IX-ITSG M06-L INOX Заклепка резьбовая полнопроходная цилиндрическая с потайным бортиком с насечкой нержавеющая сталь, длина 19 мм | 7ae5d425-13f7-11e5-a12f-001e6754e0a4 | IX-ITSG M06-L | html | /upload/catalog.img/AC-ITSG.png |  | html | /upload/catalog.img/AC-ITSG.png | Заклепка резьбовая полнопроходная, цилиндрическая с потайным бортиком с насечкой из нержавеющей стали используется для соединения тонких листов металла и создания в них резьбового соединения, не проворачивается в материале основания при установке, применяется для скрытого монтажа, поскольку устанавливаются вровень с поверхностью, создают неразборное соединения листовых материалов и частей конструкций. | 500 | Цилиндрическая с насечками | Потайной | Резьбовая заклепка | Нержавеющая сталь | AC-ITSG | 4 | 7 |  | 6 | 19 | 1000 шт | Да | Крепеж | Заклепки | Резьбовые заклепки | Резьбовые заклепки цилиндрические открытые
| IX-ITSG M08-L INOX Заклепка резьбовая полнопроходная цилиндрическая с потайным бортиком с насечкой нержавеющая сталь | 8a999aa5-13f7-11e5-a12f-001e6754e0a4 | IX-ITSG M08-L | html | /upload/catalog.img/AC-ITSG.png |  | html | /upload/catalog.img/AC-ITSG.png | Заклепка резьбовая полнопроходная, цилиндрическая с потайным бортиком с насечкой из нержавеющей стали используется для соединения тонких листов металла и создания в них резьбового соединения, не проворачивается в материале основания при установке, применяется для скрытого монтажа, поскольку устанавливаются вровень с поверхностью, создают неразборное соединения листовых материалов и частей конструкций. | 500 | Цилиндрическая с насечками | Потайной | Резьбовая заклепка | Нержавеющая сталь | AC-ITSG | 4.5 | 7.5 |  | 8 | 20 | 1000 шт | Да | Крепеж | Заклепки | Резьбовые заклепки | Резьбовые заклепки цилиндрические открытые
| AC-ITTG M12-C15 M12 ITTG/C15 STEEL Заклепка резьбовая М 12 полнопроходная цилиндрическая со стандартным бортиком с насечкой для толщины металла от 1,0 до 4,0 мм, длиной 22 мм | 399cf768-1df0-11e8-a1d0-001e6754e0a4 | AC-ITTG M12-C15 | html | /upload/catalog.img/IXITTG.png |  | html | /upload/catalog.img/IXITTG.png | Заклепка резьбовая M12 полнопроходная, цилиндрическая из стали со стандартным бортиком с насечкой, применяется для создания прочных соединений, подходит для крепления тонких листовых материалов и металлов толщиной от 1 до 4 мм между собой или к несущей конструкции с возможностью демонтажа. Имеет широкое применение в строительстве, промышленности и хозяйстве. | 500 | Цилиндрическая с насечками | Стандартный | Резьбовая заклепка | Сталь | IX-ITTG | 1 | 4 |  | 12 | 22 | 1000 шт | Да | Крепеж | Заклепки | Резьбовые заклепки | Резьбовые заклепки цилиндрические открытые
| Заклепка вытяжная потайной бортик нержавеющая сталь A2/нержавеющая сталь A2 4,8x30 мм | b55997bc-54ae-11eb-a28a-001e6754e0a5 | 15984-2-4,8x30 | html | /upload/catalog.img/15984-ST.png |  | html | /upload/catalog.img/15984-ST.png | Заклепка вытяжная с потайным бортиком из нержавеющей стали А2, применяется для крепления элементов конструкций из дерева, пластика, резины, листового металла между собой и к несущим конструкциям, после установки поверхность остается ровной. Заклепка изготовлена из кислотостойкой, устойчивой к коррозии стали А2, что позволяет использовать ее в нефтедобывающей, пищевой, химической и газодобывающей промышленности; в приборостроении и судостроении; в строительстве при монтаже вентилируемых фасадов и витражных конструкций, а также при изготовлении насосной техники. | 500 |  | Потайной | Вытяжная заклепка | Нержавеющая сталь |  |  |  | 4.8 |  | 30 | 1000 шт | Нет | Крепеж | Заклепки | Вытяжные заклепки | Вытяжные заклепки потайной бортик
| Заклепка вытяжная потайной бортик нержавеющая сталь A2/нержавеющая сталь A2 5x30 мм | c7c1a603-54b4-11eb-a28a-001e6754e0a5 | 15984-2-5x30 | html | /upload/catalog.img/15984-ST.png |  | html | /upload/catalog.img/15984-ST.png | Заклепка вытяжная с потайным бортиком из нержавеющей стали А2, применяется для крепления элементов конструкций из дерева, пластика, резины, листового металла между собой и к несущим конструкциям, после установки поверхность остается ровной. Заклепка изготовлена из кислотостойкой, устойчивой к коррозии стали А2, что позволяет использовать ее в нефтедобывающей, пищевой, химической и газодобывающей промышленности; в приборостроении и судостроении; в строительстве при монтаже вентилируемых фасадов и витражных конструкций, а также при изготовлении насосной техники. | 500 |  | Потайной | Вытяжная заклепка | Нержавеющая сталь |  |  |  | 5 |  | 30 | 1000 шт | Нет | Крепеж | Заклепки | Вытяжные заклепки | Вытяжные заклепки потайной бортик
| AL5030TS / RIVSTR50-30AL/AC-TS Заклепка вытяжная потайной бортик алюминий/сталь потайная головка 5,0 х 30 мм | e9ed19a8-5710-11eb-a28a-001e6754e0a5 | AL5030TS / RIVSTR50-30AL/AC-TS | html | /upload/catalog.img/7337-AL_St.png |  | html | /upload/catalog.img/7337-AL_St.png | Заклепка вытяжная с потайным бортиком алюминий/сталь, применяется для крепления элементов конструкций из дерева, пластика, резины, листового металла между собой и к несущим конструкциям, после установки поверхность остается ровной. Алюминий, из которого изготовлена рубашка заклепки, обладает легкостью и стойкостью к коррозии. Вытяжная часть выполнена из стали, основными преимуществами которой - твердость и прочность. Применяется для производства опалубочных систем, электрощитов, железнодорожных вагонов, резервуаров, обивки сидений в автобусах. | 500 |  | Потайной | Вытяжная заклепка | Алюминий/Сталь |  |  |  | 5 |  | 30 | 1000 шт | Нет | Крепеж | Заклепки | Вытяжные заклепки | Вытяжные заклепки потайной бортик
| AC-ITTE M08-C/KTTEM8C1 STEEL Заклепка резьбовая М 8 полнопроходная ШЕСТИГРАННАЯ со стандартным бортиком для металла толщиной от 1,0 до 3,5 мм, длиной 17,0 мм | 699a47fe-5989-11eb-a28a-001e6754e0a5 | AC-ITTE M08-C/KTTEM8C1 | html | /upload/catalog.img/LFHX.png |  | html | /upload/catalog.img/LFHX.png | Заклепка резьбовая M8 полнопроходная, шестигранная из стали со стандартным бортиком, применяется для создания прочных соединений, подходит для крепления тонких листовых материалов и металлов толщиной от 1 до 3,5 мм между собой или к несущей конструкции с возможностью демонтажа. Имеет широкое применение в строительстве, промышленности и хозяйстве. | 500 | Шестигранная | Стандартный | Резьбовая заклепка | Сталь | AC-ITTE | 1 | 3.5 |  | 8 | 17 | 1000 шт | Да | Крепеж | Заклепки | Резьбовые заклепки | Резьбовые заклепки шестигранные открытые
| IXA23208TT/RIVSTR3.2-8A2/A2 Заклепка вытяжная стандартный бортик нержавеющая сталь/нержавеющая сталь 3,2 х 08 мм | efd8fcb2-5a27-11eb-a28a-001e6754e0a5 | IXA23208TT/RIVSTR3.2-8A2/A2 | html | /upload/catalog.img/7337SS_1.png |  | html | /upload/catalog.img/7337SS_1.png | Заклепка вытяжная со стандартным бортиком из нержавеющей стали, обеспечивает неразъемное соединение металлов, тонких листовых материалов между собой или к несущей конструкции, используется в машиностроении, электротехнике, приборостроении, при изготовлении металлоконструкций, в производстве мебели и торгового оборудования, в дверном производстве, а также при изготовлении рекламных щитов и модулей. | 500 |  | Стандартный | Вытяжная заклепка | Нержавеющая сталь |  |  |  | 3.2 |  | 8 | 1000 шт | Нет | Крепеж | Заклепки | Вытяжные заклепки | Вытяжные заклепки стандартный бортик
| AL4010TS Заклепка вытяжная потайной бортик алюминий/сталь потайная головка 4,0 х 08 мм | 1ac4261c-60af-11eb-a28a-001e6754e0a5 | AL4008TS / RIVSTR4-08AL/AC-TS | html | /upload/catalog.img/7337-AL_St.png |  | html | /upload/catalog.img/7337-AL_St.png | Заклепка вытяжная с потайным бортиком алюминий/сталь, применяется для крепления элементов конструкций из дерева, пластика, резины, листового металла между собой и к несущим конструкциям, после установки поверхность остается ровной. Алюминий, из которого изготовлена рубашка заклепки, обладает легкостью и стойкостью к коррозии. Вытяжная часть выполнена из стали, основными преимуществами которой - твердость и прочность. Применяется для производства опалубочных систем, электрощитов, железнодорожных вагонов, резервуаров, обивки сидений в автобусах. | 500 |  | Потайной | Вытяжная заклепка | Алюминий/Сталь |  |  |  | 4 |  | 8 | 1000 шт | Нет | Крепеж | Заклепки | Вытяжные заклепки | Вытяжные заклепки потайной бортик
| Заклепка вытяжная стандартный бортик сталь нержавеющая A2 3,2x18 мм | 0fa531ef-6145-11eb-a28a-001e6754e0a5 | 7337-2-3,2x18 | html | /upload/catalog.img/7337SS_1.png |  | html | /upload/catalog.img/7337SS_1.png | Заклепка вытяжная со стандартным бортиком из нержавеющей стали А2, обеспечивает неразъемное соединение металлов, тонких листовых материалов между собой или к несущей конструкции, используется в машиностроении, электротехнике, приборостроении, при изготовлении металлоконструкций, в производстве мебели и торгового оборудования, в дверном производстве, оборудования для пищевой и фармацевтической промышленности, других отраслях с высокими требованиями к гигиеничности и стерильности. | 500 |  | Стандартный | Вытяжная заклепка | Нержавеющая сталь |  |  |  | 3.2 |  | 18 | 1000 шт | Нет | Крепеж | Заклепки | Вытяжные заклепки | Вытяжные заклепки стандартный бортик
| Заклепка вытяжная стандартный бортик сталь нержавеющая A2 3x12 мм | c01919e8-7631-11e9-a29e-001e6754e0a5 | 7337-2-3x12 | html | /upload/catalog.img/7337SS_1.png |  | html | /upload/catalog.img/7337SS_1.png | Заклепка вытяжная со стандартным бортиком из нержавеющей стали А2, обеспечивает неразъемное соединение металлов, тонких листовых материалов между собой или к несущей конструкции, используется в машиностроении, электротехнике, приборостроении, при изготовлении металлоконструкций, в производстве мебели и торгового оборудования, в дверном производстве, оборудования для пищевой и фармацевтической промышленности, других отраслях с высокими требованиями к гигиеничности и стерильности. | 500 |  | Стандартный | Вытяжная заклепка | Нержавеющая сталь |  |  |  | 3 |  | 12 | 1000 шт | Нет | Крепеж | Заклепки | Вытяжные заклепки | Вытяжные заклепки стандартный бортик
| IX-ITTSEC M04 M4 ITTSEC INOX Заклепка резьбовая глухая, полушестигранная, со стандартным бортиком | 406882c2-fa67-11e5-a42d-001e6754e0a4 | IX-ITTSEC M04 / KTTSECM4C | html | /upload/catalog.img/ITTSEC.png |  | html | /upload/catalog.img/ITTSEC.png | Заклепка резьбовая глухая, полушестигранная со стандартным бортиком из нержавеющей стали, обеспечивает прочное соединение тонких листовых материалов между собой или к несущей конструкции, есть возможность демонтажа. | 500 | Полушестигранная | Стандартный | Резьбовая заклепка | Нержавеющая сталь | IX-ITTSEC |  |  |  | 4 |  | 1000 шт | Да | Крепеж | Заклепки | Резьбовые заклепки | Резьбовые заклепки полушестигранные закрытые
| IX-IERSEC M06-L M6 IERSEC/L INOX Заклепка резьбовая глухая полушестигранная с уменьшенным бортиком длина 23,5 мм | cc71f964-653a-11eb-a550-001e6754e0a5 | IX-IERSEC M06-L / KTRSECM6L2 | html | /upload/catalog.img/IERSEC.png |  | html | /upload/catalog.img/IERSEC.png | Глухая (закрытая) резьбовая заклепка полушестигранной формы с уменьшенным бортиком применяется в местах где в процессе эксплуатации необходимо полностью исключить возможность проворачивания заклепки в отверстии, для правильной установки шестигранной резьбовой заклепки отверстие в металле обязательно должно быть шестигранным, позволяет после установки получить практически ровную поверхность без предварительной зенковки отверстия, а благодаря небольшой толщине бортика заклепки такого вида могут устанавливаться в тонколистовой металл. Применяется в промышленности, производстве, ремонтных работах и строительстве. | 500 | Полушестигранная | Уменьшенный | Резьбовая заклепка | Нержавеющая сталь | IX-IERSEC |  |  |  | 6 | 23.5 | 1000 шт | Да | Крепеж | Заклепки | Резьбовые заклепки | Резьбовые заклепки полушестигранные закрытые
| AC-ITTE M08-L M8 ITTE/C STEEL Заклепка резьбовая М 8 полнопроходная шестигранная со стандартным бортиком для металла толщиной от 3,0 до 5,5 мм, длиной 19,5мм | 7b4fffec-7117-11eb-a550-001e6754e0a5 | AC-ITTE M08-L / KTTEM8L1 | html | /upload/catalog.img/LFHX.png |  | html | /upload/catalog.img/LFHX.png | Заклепка резьбовая M8 полнопроходная, шестигранная из стали со стандартным бортиком, применяется для создания прочных соединений, подходит для крепления тонких листовых материалов и металлов толщиной от 3 до 5,5 мм между собой или к несущей конструкции с возможностью демонтажа. Имеет широкое применение в строительстве, промышленности и хозяйстве. | 500 | Шестигранная | Стандартный | Резьбовая заклепка | Сталь | AC-ITTE | 3 | 5.5 |  | 8 | 19.5 | 1000 шт | Да | Крепеж | Заклепки | Резьбовые заклепки | Резьбовые заклепки шестигранные открытые
| AC-ITTE M10-L M10 ITTE/C13 STEEL Заклепка резьбовая М 10 полнопроходная шестигранная со стандартным бортиком для металла толщиной от 3,5 до 5,0 мм, длиной 24 мм шестигранник 11,9 мм | 2c3d60dc-7118-11eb-a550-001e6754e0a5 | AC-ITTE M10-L13 / KTTEM10L1/13 | html | /upload/catalog.img/LFHX.png |  | html | /upload/catalog.img/LFHX.png | Заклепка резьбовая M10 полнопроходная, шестигранная из стали со стандартным бортиком, применяется для создания прочных соединений, подходит для крепления тонких листовых материалов и металлов толщиной от 3,5 до 5 мм между собой или к несущей конструкции с возможностью демонтажа. Имеет широкое применение в строительстве, промышленности и хозяйстве. | 500 | Шестигранная | Стандартный | Резьбовая заклепка | Сталь | AC-ITTE | 3.5 | 5 |  | 10 | 24 | 1000 шт | Да | Крепеж | Заклепки | Резьбовые заклепки | Резьбовые заклепки шестигранные открытые
| Заклепка вытяжная стандартный бортик сталь нержавеющая A2 2,4x6 мм | 8765457d-1b12-11e9-a62e-001e6754e0a5 | 7337-2-2,4x6 | html | /upload/catalog.img/7337SS_1.png |  | html | /upload/catalog.img/7337SS_1.png | Заклепка вытяжная со стандартным бортиком из нержавеющей стали А2 обеспечивает прочное соединение листовой стали, которое необходимо при сборке оборудования для пищевой и фармацевтической промышленности, других отраслях с высокими требованиями к гигиеничности и стерильности. | 500 |  | Стандартный | Вытяжная заклепка | Нержавеющая сталь |  |  |  | 2.4 |  | 6 | 1000 шт | Нет | Крепеж | Заклепки | Вытяжные заклепки | Вытяжные заклепки стандартный бортик
| Заклепка вытяжная потайной бортик нержавеющая сталь A2 3,2x6 мм | 50907198-1fe4-11e9-a62e-001e6754e0a5 | 7337-2-3,2x6R | html | /upload/catalog.img/15984-ST.png |  | html | /upload/catalog.img/15984-ST.png | Заклепка вытяжная с потайным бортиком из нержавеющей стали А2, применяется для крепления элементов конструкций из дерева, пластика, резины, листового металла между собой и к несущим конструкциям, после установки поверхность остается ровной. Заклепка изготовлена из кислотостойкой, устойчивой к коррозии стали А2, что позволяет использовать ее в нефтедобывающей, пищевой, химической и газодобывающей промышленности; в приборостроении и судостроении; в строительстве при монтаже вентилируемых фасадов и витражных конструкций, а также при изготовлении насосной техники. | 500 |  | Потайной | Вытяжная заклепка | Нержавеющая сталь |  |  |  | 3.2 |  | 6 | 1000 шт | Нет | Крепеж | Заклепки | Вытяжные заклепки | Вытяжные заклепки потайной бортик
| AL3210TT Вытяжная заклепка стандартный бортик алюминий/сталь 3,2х10,0 мм для толщины металла 5,0-7,0 мм | e333731b-29d3-11e4-a646-001e6754e0a7 | AL3210TT / RIVSTR3.2-10AL/AC | html | /upload/catalog.img/7337AST.png |  | html | /upload/catalog.img/7337AST.png | Заклепка вытяжная со стандартным бортиком алюминий/сталь, применяется для соединения металлов толщиной от 5 до 7 мм, обеспечивает надежное и долговечное неразборное соединение. | 500 |  | Стандартный | Вытяжная заклепка | Алюминий/Сталь |  |  |  | 3.2 |  | 10 | 1000 шт | Нет | Крепеж | Заклепки | Вытяжные заклепки | Вытяжные заклепки стандартный бортик
| Заклепка вытяжная потайной бортик нержавеющая сталь A2/нержавеющая сталь A2 4x20 мм | 71e323a3-0d3a-11eb-a7b8-001e6754e0a5 | 15984-2-4x20 | html | /upload/catalog.img/15984-ST.png |  | html | /upload/catalog.img/15984-ST.png | Заклепка вытяжная с потайным бортиком из нержавеющей стали А2, применяется для крепления элементов конструкций из дерева, пластика, резины, листового металла между собой и к несущим конструкциям, после установки поверхность остается ровной. Заклепка изготовлена из кислотостойкой, устойчивой к коррозии стали А2, что позволяет использовать ее в нефтедобывающей, пищевой, химической и газодобывающей промышленности; в приборостроении и судостроении; в строительстве при монтаже вентилируемых фасадов и витражных конструкций, а также при изготовлении насосной техники. | 500 |  | Потайной | Вытяжная заклепка | Нержавеющая сталь |  |  |  | 4 |  | 20 | 1000 шт | Нет | Крепеж | Заклепки | Вытяжные заклепки | Вытяжные заклепки потайной бортик
| Заклепка вытяжная потайной бортик нержавеющая сталь A2/нержавеющая сталь A2 4,8x8 мм | d2d72058-0e09-11eb-a7b8-001e6754e0a5 | 15984-2-4,8x8 | html | /upload/catalog.img/15984-ST.png |  | html | /upload/catalog.img/15984-ST.png | Заклепка вытяжная с потайным бортиком из нержавеющей стали А2, применяется для крепления элементов конструкций из дерева, пластика, резины, листового металла между собой и к несущим конструкциям, после установки поверхность остается ровной. Заклепка изготовлена из кислотостойкой, устойчивой к коррозии стали А2, что позволяет использовать ее в нефтедобывающей, пищевой, химической и газодобывающей промышленности; в приборостроении и судостроении; в строительстве при монтаже вентилируемых фасадов и витражных конструкций, а также при изготовлении насосной техники. | 500 |  | Потайной | Вытяжная заклепка | Нержавеющая сталь |  |  |  | 4.8 |  | 8 | 1000 шт | Нет | Крепеж | Заклепки | Вытяжные заклепки | Вытяжные заклепки потайной бортик
| AL4020TS / RIVSTR4-20AL/AC-TS Заклепка вытяжная потайной бортик алюминий/сталь потайная головка 4,0 х 20 мм | 9df31d06-0ea9-11eb-a7b8-001e6754e0a5 | AL4020TS / RIVSTR4-20AL/AC-TS | html | /upload/catalog.img/7337-AL_St.png |  | html | /upload/catalog.img/7337-AL_St.png | Заклепка вытяжная с потайным бортиком алюминий/сталь, применяется для крепления элементов конструкций из дерева, пластика, резины, листового металла между собой и к несущим конструкциям, после установки поверхность остается ровной. Алюминий, из которого изготовлена рубашка заклепки, обладает легкостью и стойкостью к коррозии. Вытяжная часть выполнена из стали, основными преимуществами которой - твердость и прочность. Применяется для производства опалубочных систем, электрощитов, железнодорожных вагонов, резервуаров, обивки сидений в автобусах. | 500 |  | Потайной | Вытяжная заклепка | Алюминий/Сталь |  |  |  | 4 |  | 20 | 1000 шт | Нет | Крепеж | Заклепки | Вытяжные заклепки | Вытяжные заклепки потайной бортик
| AL4830TS / RIVSTR48-30AL/AC-TS Заклепка вытяжная потайной бортик потайная головка алюминий/сталь 4,8 х 30 мм | db6a852b-0eae-11eb-a7b8-001e6754e0a5 | AL4830TS / RIVSTR48-30AL/AC-TS | html | /upload/catalog.img/7337-AL_St.png |  | html | /upload/catalog.img/7337-AL_St.png | Заклепка вытяжная с потайным бортиком алюминий/сталь, применяется для крепления элементов конструкций из дерева, пластика, резины, листового металла между собой и к несущим конструкциям, после установки поверхность остается ровной. Алюминий, из которого изготовлена рубашка заклепки, обладает легкостью и стойкостью к коррозии. Вытяжная часть выполнена из стали, основными преимуществами которой - твердость и прочность. Применяется для производства опалубочных систем, электрощитов, железнодорожных вагонов, резервуаров, обивки сидений в автобусах. | 500 |  | Потайной | Вытяжная заклепка | Алюминий/Сталь |  |  |  | 4.8 |  | 30 | 1000 шт | Нет | Крепеж | Заклепки | Вытяжные заклепки | Вытяжные заклепки потайной бортик
| AL5010TT Заклепка вытяжная стандартный бортик алюминий/сталь 5,0 х 10 мм | 6488b3b0-13a9-11eb-a7b8-001e6754e0a5 | AL5010TT | html | /upload/catalog.img/7337AST.png |  | html | /upload/catalog.img/7337AST.png | Заклепка вытяжная со стандартным бортиком алюминий/сталь, применяется для соединения листовых материалов, обеспечивает надежное и долговечное неразборное соединение. Производится заклепка из нескольких материалов: корпус заклепки изготавливается из алюминия, а сердечник (стержень) создается из стали. | 500 |  | Стандартный | Вытяжная заклепка | Алюминий/Сталь |  |  |  | 5 |  | 10 | 1000 шт | Нет | Крепеж | Заклепки | Вытяжные заклепки | Вытяжные заклепки стандартный бортик
| Заклепка вытяжная стандартный бортик сталь нержавеющая A2 6x25 мм | 565ad147-184c-11eb-a7b8-001e6754e0a5 | 7337-2-6x25 | html | /upload/catalog.img/7337SS_1.png |  | html | /upload/catalog.img/7337SS_1.png | Заклепка вытяжная со стандартным бортиком из нержавеющей стали А2 обеспечивает прочное соединение листовой стали, которое необходимо при сборке оборудования для пищевой и фармацевтической промышленности, других отраслях с высокими требованиями к гигиеничности и стерильности. | 500 |  | Стандартный | Вытяжная заклепка | Нержавеющая сталь |  |  |  | 6 |  | 25 | 1000 шт | Нет | Крепеж | Заклепки | Вытяжные заклепки | Вытяжные заклепки стандартный бортик
| AC-IERSE M03-C M3 IERSE/C STEEL Заклепка резьбовая М3 полнопроходная, полушестигранная с уменьшенным бортиком для металла толщиной от 0,5 до 1,5 мм, длиной 8,5 мм | c6a1d690-1dae-11eb-a7b8-001e6754e0a5 | AC-IERSE M03-C / KTRSEM3C1 | html | /upload/catalog.img/IXIERSE.png |  | html | /upload/catalog.img/IXIERSE.png | Резьбовая заклепка М6 полнопроходная полушестигранной формы с уменьшенным бортиком устойчива к проворачиванию и высоким вырывающим нагрузкам, позволяет легко заворачивать крепежные болты и шпильки для фиксации других элементов на листовом металле толщиной от 0,5 до 1,5 мм. Применяется в промышленности, производстве, ремонтных работах и строительстве. | 500 | Полушестигранная | Уменьшенный | Резьбовая заклепка | Сталь | AC-IERSE | 0.5 | 1.5 |  | 3 | 8.5 | 1000 шт | Да | Крепеж | Заклепки | Резьбовые заклепки | Резьбовые заклепки полушестигранные открытые
| AC-ITRG M06-C M6 ITRG/C STEEL Заклепка резьбовая М 6 полнопроходная цилиндрическая с уменьшенным бортиком с насечкой для металла толщиной от 0,5 до 2,5 мм, длиной 14 мм | 2f785eb9-ee81-11ea-a7c7-001e6754e0a5 | AC-ITRG M06-C / KTRZM6C1 | html | /upload/catalog.img/IXITRG.png |  | html | /upload/catalog.img/IXITRG.png | Резьбовая заклепка М6 полнопроходная цилиндрической формы с уменьшенным бортиком с насечкой применяется для соединения материалов, где необходимо создать резьбу для последующего монтажа прикрепляемой детали, подходят для монтажа тонкостенных листов, профилей, металла толщиной от 0,5 до 2,5 мм, процесс крепления производится только с одной стороны, внутренняя резьба позволяет использовать обычные болты, винты, шпильки. Применяется в промышленности, производстве, ремонтных работах и строительстве. | 500 | Цилиндрическая с насечками | Уменьшенный | Резьбовая заклепка | Сталь | IX-ITRG | 0.5 | 2.5 |  | 6 | 14 | 1000 шт | Да | Крепеж | Заклепки | Резьбовые заклепки | Резьбовые заклепки цилиндрические открытые
| AC-IERSE M06-C M6 IERSE/C STEEL Заклепка резьбовая М 6 полнопроходная, полушестигранная с уменьшенным бортиком для металла толщиной от 1,0 до 3,5 мм, длиной 16,0 мм | e90d12ee-ee81-11ea-a7c7-001e6754e0a5 | AC-IERSE M06-C / KTRSEM6C1 | html | /upload/catalog.img/IXIERSE.png |  | html | /upload/catalog.img/IXIERSE.png | Резьбовая заклепка М6 полнопроходная полушестигранной формы с уменьшенным бортиком устойчива к проворачиванию и высоким вырывающим нагрузкам, позволяет легко заворачивать крепежные болты и шпильки для фиксации других элементов на листовом металле толщиной от 1 до 3,5 мм. Применяется в промышленности, производстве, ремонтных работах и строительстве. | 500 | Полушестигранная | Уменьшенный | Резьбовая заклепка | Сталь | AC-IERSE | 1 | 3.5 |  | 6 | 16 | 1000 шт | Да | Крепеж | Заклепки | Резьбовые заклепки | Резьбовые заклепки полушестигранные открытые
| AC-ITTG M10-C13 M10 ITTG/L13 STEEL Заклепка резьбовая М 10 полнопроходная цилиндрическая со стандартным бортиком с насечкой для толщины металла от 1,0 до 4,0 мм, длиной 21,5 мм | 46411c60-f281-11ea-a7c7-001e6754e0a5 | AC-ITTG M10-C13 | html | /upload/catalog.img/IXITTG.png |  | html | /upload/catalog.img/IXITTG.png | Заклепка резьбовая M10 полнопроходная, цилиндрическая из стали со стандартным бортиком с насечкой, применяется для создания прочных соединений, подходит для крепления тонких листовых материалов и металлов толщиной от 1 до 4 мм между собой или к несущей конструкции с возможностью демонтажа. Имеет широкое применение в строительстве, промышленности и хозяйстве. | 500 | Цилиндрическая с насечками | Стандартный | Резьбовая заклепка | Сталь | IX-ITTG | 1 | 4 |  | 10 | 21.5 | 1000 шт | Да | Крепеж | Заклепки | Резьбовые заклепки | Резьбовые заклепки цилиндрические открытые
| AC-ITRG M10-C12 M10 ITRG/C12 STEEL Заклепка резьбовая М 10 полнопроходная цилиндрическая с уменьшенным бортиком с насечкой для металла толщиной от 1,0 до 3,5 мм, длиной 19,0 мм | 42439af6-f290-11ea-a7c7-001e6754e0a5 | AC-ITRG M10-C12 / KTRZM10C1/12 | html | /upload/catalog.img/IXITRG.png |  | html | /upload/catalog.img/IXITRG.png | Резьбовая заклепка М10 полнопроходная цилиндрической формы с уменьшенным бортиком с насечкой применяется для соединения материалов, где необходимо создать резьбу для последующего монтажа прикрепляемой детали, подходят для монтажа тонкостенных листов, профилей, металла толщиной от 1 до 3,5 мм, процесс крепления производится только с одной стороны, внутренняя резьба позволяет использовать обычные болты, винты, шпильки. Применяется в промышленности, производстве, ремонтных работах и строительстве. | 500 | Цилиндрическая с насечками | Уменьшенный | Резьбовая заклепка | Сталь | IX-ITRG | 1 | 3.5 |  | 10 | 19 | 1000 шт | Да | Крепеж | Заклепки | Резьбовые заклепки | Резьбовые заклепки цилиндрические открытые
| AC-ITTG M04-C M4 ITTG/C STEEL Заклепка резьбовая М 4 полнопроходная цилиндрическая со стандартным бортиком с насечкой для металла толщиной от 0,5 до 2,0 мм, длиной 10,5 мм | a6354d4e-f290-11ea-a7c7-001e6754e0a5 | AC-ITTG M04-C / KTTZM4C1 | html | /upload/catalog.img/IXITTG.png |  | html | /upload/catalog.img/IXITTG.png | Заклепка резьбовая M4 полнопроходная, цилиндрическая из стали со стандартным бортиком с насечкой, применяется для создания прочных соединений, подходит для крепления тонких листовых материалов и металлов толщиной от 0,5 до 2 мм между собой или к несущей конструкции с возможностью демонтажа. Имеет широкое применение в строительстве, промышленности и хозяйстве. | 500 | Цилиндрическая с насечками | Стандартный | Резьбовая заклепка | Сталь | IX-ITTG | 0.5 | 2 |  | 4 | 10.5 | 1000 шт | Да | Крепеж | Заклепки | Резьбовые заклепки | Резьбовые заклепки цилиндрические открытые
| AC-ITTG M10-C13 M10 ITTG/L13 STEEL Заклепка резьбовая М 10 полнопроходная цилиндрическая со стандартным бортиком с насечкой для толщины металла от 1,0 до 4,0 мм, длиной 21,5 мм | a0d44ae5-f344-11ea-a7c7-001e6754e0a5 | AC-ITTG M10-C13 / KTTZM10C1/13 | html | /upload/catalog.img/IXITTG.png |  | html | /upload/catalog.img/IXITTG.png | Заклепка резьбовая M10 полнопроходная, цилиндрическая из стали со стандартным бортиком с насечкой, применяется для создания прочных соединений, подходит для крепления тонких листовых материалов и металлов толщиной от 1 до 4 мм между собой или к несущей конструкции с возможностью демонтажа. Имеет широкое применение в строительстве, промышленности и хозяйстве. | 500 | Цилиндрическая с насечками | Стандартный | Резьбовая заклепка | Сталь | IX-ITTG | 1 | 4 |  | 10 | 21.5 | 1000 шт | Да | Крепеж | Заклепки | Резьбовые заклепки | Резьбовые заклепки цилиндрические открытые
| AC-IER M10-C12 M10 IER/C STEEL Заклепка резьбовая М 10 полнопроходная шестигранная с уменьшенным бортиком для металла толщиной от 1,0 до 3,0 мм, длиной 20,0 мм | 8f8f5df4-f739-11ea-a7c7-001e6754e0a5 | AC-IER M10-C12/ KTREM10C1/12 | html | /upload/catalog.img/TSHX.png |  | html | /upload/catalog.img/TSHX.png | Резьбовая заклепка М10 полнопроходная шестигранной формы с уменьшенным бортиком устойчива к проворачиванию и высоким вырывающим нагрузкам, позволяет легко заворачивать крепежные болты и шпильки для фиксации других элементов на листовом металле толщиной от 1 до 3 мм. Применяется в промышленности, производстве, ремонтных работах и строительстве. | 500 | Шестигранная | Уменьшенный | Резьбовая заклепка | Сталь | AC-IER | 1 | 3 |  | 10 | 20 | 1000 шт | Да | Крепеж | Заклепки | Резьбовые заклепки | Резьбовые заклепки шестигранные открытые
| Заклепка вытяжная стандартный бортик медь/бронза 4x8 мм | e4020102-f740-11ea-a7c7-001e6754e0a5 | 7337-Cu/Br-4x8 | html | /upload/catalog.img/7337CuBr.png |  | html | /upload/catalog.img/7337CuBr.png | Заклепка вытяжная со стандартным бортиком медь/бронза применяется для соединения изделий из меди и латуни. Заклепка с медной гильзой и бронзовой сердцевиной легко поддается клепке, обладает высокими антикоррозийными свойствами, противостоит перепадам температур и воздействию многих химикатов. | 500 |  | Стандартный | Вытяжная заклепка | Медь/Бронза |  |  |  | 4 |  | 8 | 1000 шт | Нет | Крепеж | Заклепки | Вытяжные заклепки | Вытяжные заклепки стандартный бортик
| Заклепка вытяжная стандартный бортик медь/бронза 4x10 мм | f03d7786-f740-11ea-a7c7-001e6754e0a5 | 7337-Cu/Br-4x10 | html | /upload/catalog.img/7337CuBr.png |  | html | /upload/catalog.img/7337CuBr.png | Заклепка вытяжная со стандартным бортиком медь/бронза применяется для соединения изделий из меди и латуни. Заклепка с медной гильзой и бронзовой сердцевиной легко поддается клепке, обладает высокими антикоррозийными свойствами, противостоит перепадам температур и воздействию многих химикатов. | 500 |  | Стандартный | Вытяжная заклепка | Медь/Бронза |  |  |  | 4 |  | 10 | 1000 шт | Нет | Крепеж | Заклепки | Вытяжные заклепки | Вытяжные заклепки стандартный бортик
| Заклепка вытяжная стандартный бортик сталь нержавеющая A2 6,4x16 мм | 660181aa-f8d2-11ea-a7c7-001e6754e0a5 | 7337-2-6,4x16 | html | /upload/catalog.img/7337SS_1.png |  | html | /upload/catalog.img/7337SS_1.png | Заклепка вытяжная со стандартным бортиком из нержавеющей стали А2 обеспечивает прочное соединение листовой стали, которое необходимо при сборке оборудования для пищевой и фармацевтической промышленности, других отраслях с высокими требованиями к гигиеничности и стерильности. | 500 |  | Стандартный | Вытяжная заклепка | Нержавеющая сталь |  |  |  | 6.4 |  | 16 | 1000 шт | Нет | Крепеж | Заклепки | Вытяжные заклепки | Вытяжные заклепки стандартный бортик
| Заклепка вытяжная увеличенный бортик алюминий/сталь к16 4,8х35 мм | 7c4bb785-f8e2-11ea-a7c7-001e6754e0a5 | RIVSTR4,8-35AL/AC-TS16 | html | /upload/catalog.img/01AL_ST.png |  | html | /upload/catalog.img/01AL_ST.png | Заклепка вытяжная с увеличенным бортом алюминий/сталь, используется при работе с материалами, значительно уступающим в прочности самой заклепке, увеличенный бортик значительно увеличивает площадь нагрузки, обеспечивая меньшее давление. Применяется в любых сферах промышленности, в приборостроении, строительстве, машиностроении, в сборке различных конструкций и каркасов. | 500 |  | Увеличенный | Вытяжная заклепка | Алюминий/Сталь |  |  |  | 4.8 |  | 35 | 1000 шт | Нет | Крепеж | Заклепки | Вытяжные заклепки | Вытяжные заклепки увеличенный бортик
| Заклепка вытяжная стандартный бортик медь/бронза 4x6 мм | 080845fd-fc09-11ea-a7c7-001e6754e0a5 | 7337-Cu/Br-4x6 | html | /upload/catalog.img/7337CuBr.png |  | html | /upload/catalog.img/7337CuBr.png | Заклепка вытяжная со стандартным бортиком медь/бронза применяется для соединения изделий из меди и латуни. Заклепка с медной гильзой и бронзовой сердцевиной легко поддается клепке, обладает высокими антикоррозийными свойствами, противостоит перепадам температур и воздействию многих химикатов. | 500 |  | Стандартный | Вытяжная заклепка | Медь/Бронза |  |  |  | 4 |  | 6 | 1000 шт | Нет | Крепеж | Заклепки | Вытяжные заклепки | Вытяжные заклепки стандартный бортик
| Заклепка вытяжная стандартный бортик медь/бронза 3x6 мм | 9d2b5202-fcc1-11ea-a7c7-001e6754e0a5 | 7337-Cu/Br-3x6 | html | /upload/catalog.img/7337CuBr.png |  | html | /upload/catalog.img/7337CuBr.png | Заклепка вытяжная со стандартным бортиком медь/бронза применяется для соединения изделий из меди и латуни. Заклепка с медной гильзой и бронзовой сердцевиной легко поддается клепке, обладает высокими антикоррозийными свойствами, противостоит перепадам температур и воздействию многих химикатов. | 500 |  | Стандартный | Вытяжная заклепка | Медь/Бронза |  |  |  | 3 |  | 6 | 1000 шт | Нет | Крепеж | Заклепки | Вытяжные заклепки | Вытяжные заклепки стандартный бортик
| Заклепка вытяжная стандартный бортик алюминий/алюминий 4,0х12,0 мм | 28916ca2-ff09-11ea-a7c7-001e6754e0a5 | RIVSTR4-12AL/AL | html | /upload/catalog.img/01ALAL.png |  | html | /upload/catalog.img/01ALAL.png | Заклепка вытяжная со стандартным бортиком алюминий/алюминий, применяется для соединения мягких и хрупких материалов. Заклепки предназначены для создания неразборных соединений, подходят для крепления при одностороннем доступе. | 500 |  | Стандартный | Вытяжная заклепка | Алюминий |  |  |  | 4 |  | 12 | 1000 шт | Нет | Крепеж | Заклепки | Вытяжные заклепки | Вытяжные заклепки стандартный бортик
| AC-ITTSE M03-C STEEL Заклепка резьбовая М3 полнопроходная, полушестигранная со стандартным бортиком для металла толщиной от 0,3 до 1,8 мм, длина - 9,0 мм, сталь оцинкованная | bca52428-e224-11e6-a7f3-001e6754e0a4 | AC-ITTSE M03-C | html | /upload/catalog.img/ITTSE.png |  | html | /upload/catalog.img/ITTSE.png | Заклепка резьбовая M3 полнопроходная, полушестигранная из оцинкованной стали со стандартным бортиком, применяется для создания прочных соединений, подходит для крепления тонких листовых материалов и металлов толщиной от 0,3 до 1,8 мм между собой или к несущей конструкции с возможностью демонтажа. Имеет широкое применение в строительстве, промышленности и хозяйстве. | 500 | Полушестигранная | Стандартный | Резьбовая заклепка | Оцинкованная сталь | IX-ITTSE | 0.3 | 1.8 |  | 3 | 9 | 1000 шт | Да | Крепеж | Заклепки | Резьбовые заклепки | Резьбовые заклепки полушестигранные открытые
| IX-ITRC M04-C M4 ITRC/C INOX Заклепка резьбовая глухая цилиндрическая с уменьшенным бортиком с насечкой нержавеющая сталь для металла толщиной от 0,5 до 2,0 мм | 80abc858-ef72-11e6-a7f3-001e6754e0a4 | IX-ITRC M04-C / KTRZCM4C2 | html | /upload/catalog.img/ACITRCG.png |  | html | /upload/catalog.img/ACITRCG.png | Глухая (закрытая) резьбовая заклепка цилиндрической формы с уменьшенным бортиком из нержавеющей стали, специальной насечкой препятствующей проворачиванию заклепки в процессе эксплуатации, позволяет защитить резьбу и внутреннюю часть изделия от попадания жидкости и грязи, уменьшенный бортик, позволяет после установки резьбовой заклепки получить максимально ровную поверхность, благодаря своей небольшой толщине подходит для монтажа в металл толщиной от 0,5 до 2 мм без применения зенковки. Применяется в промышленности, производстве, ремонтных работах и строительстве. | 500 | Цилиндрическая с насечками | Уменьшенный | Резьбовая заклепка | Нержавеющая сталь | IX-ITRC | 0.5 | 2 |  | 4 |  | 1000 шт | Да | Крепеж | Заклепки | Резьбовые заклепки | Резьбовые заклепки цилиндрические закрытые
| AC-IERC M04-C STEEL Заклепка резьбовая М 4 глухая шестигранная с уменьшенным бортиком для металла толщиной от 0,5 до 2,5 мм, длиной 16,0 мм | aab0a29f-e5d7-11e5-ab1e-001e6754e0a4 | AC-IERC M04-C / KTRECM4C1 (GRIP 0,5-2,5 L:16 MM) | html | /upload/catalog.img/IERC.png |  | html | /upload/catalog.img/IERC.png | Глухая (закрытая) резьбовая заклепка М4 шестигранной формы с уменьшенным бортиком применяется в местах где в процессе эксплуатации необходимо полностью исключить возможность проворачивания заклепки в отверстии, для правильной установки шестигранной резьбовой заклепки отверстие в металле обязательно должно быть шестигранным, позволяет после установки получить практически ровную поверхность без предварительной зенковки отверстия, а благодаря небольшой толщине бортика заклепки такого вида могут устанавливаться в металл толщиной от 0,5 до 2,5 мм. Применяется в промышленности, производстве, ремонтных работах и строительстве. | 500 | Шестигранная | Уменьшенный | Резьбовая заклепка | Сталь | AC-IERC | 0.5 | 2.5 |  | 4 | 16 | 1000 шт | Да | Крепеж | Заклепки | Резьбовые заклепки | Резьбовые заклепки шестигранные закрытые
| AC-IERC M05-C M5 IER/C STEEL Заклепка резьбовая М 5 глухая шестигранная с уменьшенным бортиком для металла толщиной от 0,5 до 3,0 мм, длиной 20,0 мм | b9fea26f-e5d7-11e5-ab1e-001e6754e0a4 | AC-IERC M05-C / KTRECM5C1 (GRIP 0,5-3,0 L:20 MM) | html | /upload/catalog.img/IERC.png |  | html | /upload/catalog.img/IERC.png | Глухая (закрытая) резьбовая заклепка М5 шестигранной формы с уменьшенным бортиком применяется в местах где в процессе эксплуатации необходимо полностью исключить возможность проворачивания заклепки в отверстии, для правильной установки шестигранной резьбовой заклепки отверстие в металле обязательно должно быть шестигранным, позволяет после установки получить практически ровную поверхность без предварительной зенковки отверстия, а благодаря небольшой толщине бортика заклепки такого вида могут устанавливаться в металл толщиной от 0,5 до 3 мм. Применяется в промышленности, производстве, ремонтных работах и строительстве. | 500 | Шестигранная | Уменьшенный | Резьбовая заклепка | Сталь | AC-IERC | 0.5 | 3 |  | 5 | 20 | 1000 шт | Да | Крепеж | Заклепки | Резьбовые заклепки | Резьбовые заклепки шестигранные закрытые
| AC-ITTEC M04 M4 ITTEC STEEL Заклепка резьбовая М 4 глухая шестигранная со стандартным бортиком для металла толщиной от 0,5 до 2,0 мм, длиной 15,0 мм | d79259cf-e5d7-11e5-ab1e-001e6754e0a4 | AC-ITTEC M04 / KTTECM4C1 (GRIP 0,5-2,0 L:15 MM ) | html | /upload/catalog.img/ITTEC.png |  | html | /upload/catalog.img/ITTEC.png | Заклепка резьбовая M4 глухая, шестигранная из стали со стандартным бортиком, применяется для создания прочных соединений, подходит для крепления тонких листовых материалов и металлов толщиной от 0,5 до 2 мм между собой или к несущей конструкции с возможностью демонтажа. Имеет широкое применение в строительстве, промышленности и хозяйстве. | 500 | Шестигранная | Стандартный | Резьбовая заклепка | Сталь | AC-ITTEC | 0.5 | 2 |  | 4 | 15 | 1000 шт | Да | Крепеж | Заклепки | Резьбовые заклепки | Резьбовые заклепки шестигранные закрытые
| Заклепка вытяжная стандартный бортик сталь нержавеющая A2 2,4x8 мм | 6fb40325-be0f-11eb-ad9b-001e6754e0a5 | 7337-2-2,4x8 | html | /upload/catalog.img/7337SS_1.png |  | html | /upload/catalog.img/7337SS_1.png | Заклепка вытяжная со стандартным бортиком из нержавеющей стали А2 обеспечивает прочное соединение листовой стали, которое необходимо при сборке оборудования для пищевой и фармацевтической промышленности, других отраслях с высокими требованиями к гигиеничности и стерильности. | 500 |  | Стандартный | Вытяжная заклепка | Нержавеющая сталь |  |  |  | 2.4 |  | 8 | 1000 шт | Нет | Крепеж | Заклепки | Вытяжные заклепки | Вытяжные заклепки стандартный бортик
| Вытяжная заклепка потайной бортик нержавеющая сталь A2/нержавеющая сталь A2 3x8 мм | 90dba427-c453-11eb-ad9b-001e6754e0a5 | 15984-2-3x8 | html | /upload/catalog.img/15984-ST.png |  | html | /upload/catalog.img/15984-ST.png | Заклепка вытяжная с потайным бортиком из нержавеющей стали А2, применяется для крепления элементов конструкций из дерева, пластика, резины, листового металла между собой и к несущим конструкциям, после установки поверхность остается ровной. Заклепка изготовлена из кислотостойкой, устойчивой к коррозии стали А2, что позволяет использовать ее в нефтедобывающей, пищевой, химической и газодобывающей промышленности; в приборостроении и судостроении; в строительстве при монтаже вентилируемых фасадов и витражных конструкций, а также при изготовлении насосной техники. | 500 |  | Потайной | Вытяжная заклепка | Нержавеющая сталь |  |  |  | 3 |  | 8 | 1000 шт | Нет | Крепеж | Заклепки | Вытяжные заклепки | Вытяжные заклепки потайной бортик
| IXA24816TT Заклепка вытяжная стандартный бортик сталь нержавеющая/сталь нержавеющая 4,8 х 16,0 мм | 8b68e767-ce9b-11eb-ad9b-001e6754e0a5 | IXA24816TT | html | /upload/catalog.img/7337SS_1.png |  | html | /upload/catalog.img/7337SS_1.png | Заклепка вытяжная со стандартным бортиком из нержавеющей стали, применяется для создания неразъемных соединений, подходит для крепления тонких листовых материалов между собой или к несущей конструкции. | 500 |  | Стандартный | Вытяжная заклепка | Нержавеющая сталь |  |  |  | 4.8 |  | 16 | 1000 шт | Нет | Крепеж | Заклепки | Вытяжные заклепки | Вытяжные заклепки стандартный бортик
| AC-ITTC/С M05 M5 ITTC Заклепка резьбовая глухая цилиндрическая со стандартным бортиком, сталь оцинкованная, для толщины металла от 0,5 до 3,0 мм, длиной 17 мм | f1affb50-ba32-11e7-ae74-001e6754e0a4 | AC-ITTC/С M05 / KTTCM5C1 (GRIP 0,5-2,5 L:17 MM) | html | /upload/catalog.img/IXITTC.png |  | html | /upload/catalog.img/IXITTC.png | Заклепка резьбовая глухая, цилиндрическая со стандартным бортиком из оцинкованной стали, устанавливается, когда требуется минимальный или нулевой зазор между крепёжными элементами, может быть использована в местах, где создание резьбы возможно из-за его маленькой толщины от 0,5 до 3 мм, например, в листах металла, трубах. | 500 | Гладкая | Стандартный | Резьбовая заклепка | Оцинкованная сталь | IX-ITTC | 0.5 | 3 |  | 5 | 17 | 1000 шт | Да | Крепеж | Заклепки | Резьбовые заклепки | Резьбовые заклепки цилиндрические закрытые
| IX-ITRG M08-L M8 ITRG/L INOX Заклепка резьбовая полнопроходная цилиндрическая с уменьшенным бортиком с насечкой нержавеющая сталь для металла толщиной от 3,0 до 6,0 мм, длина 18,5 мм | c09c5b31-c529-11e7-ae74-001e6754e0a4 | IX-ITRG M08-L | html | /upload/catalog.img/IXITRG.png |  | html | /upload/catalog.img/IXITRG.png | Резьбовая заклепка полнопроходная цилиндрической формы с уменьшенным бортиком с насечкой из нержавеющей стали применяется для соединения материалов, где необходимо создать резьбу для последующего монтажа прикрепляемой детали, подходят для монтажа тонкостенных листов, профилей, металла толщиной от 3 до 6 мм, процесс крепления производится только с одной стороны, внутренняя резьба позволяет использовать обычные болты, винты, шпильки. Применяется в промышленности, производстве, ремонтных работах и строительстве. | 500 | Цилиндрическая с насечками | Уменьшенный | Резьбовая заклепка | Нержавеющая сталь | IX-ITRG | 3 | 6 |  | 8 | 18.5 | 1000 шт | Да | Крепеж | Заклепки | Резьбовые заклепки | Резьбовые заклепки цилиндрические открытые
| AOZ6415TT Вытяжная заклепка стандартный бортик сталь/сталь стандарная головка 6,4 х 15 мм | 4cc5dcff-c9e8-11e7-ae74-001e6754e0a4 | AOZ6415TT | html | /upload/catalog.img/3001ST.png |  | html | /upload/catalog.img/3001ST.png | Заклепка вытяжная со стандартным бортиком, применяется для создания неразъемных соединений, подходит для крепления тонких листовых материалов и металлов между собой или к несущей конструкции. | 500 |  | Стандартный | Вытяжная заклепка | Сталь/Сталь |  |  |  | 6.4 |  | 15 | 1000 шт | Нет | Крепеж | Заклепки | Вытяжные заклепки | Вытяжные заклепки стандартный бортик
| AOZ6418TT Вытяжная заклепка стандартный бортик сталь/сталь стандарная головка 6,4 х 18 мм | 5f88912f-c9e8-11e7-ae74-001e6754e0a4 | AOZ6418TT | html | /upload/catalog.img/3001ST.png |  | html | /upload/catalog.img/3001ST.png | Заклепка вытяжная со стандартным бортиком, применяется для создания неразъемных соединений, подходит для крепления тонких листовых материалов и металлов между собой или к несущей конструкции. | 500 |  | Стандартный | Вытяжная заклепка | Сталь/Сталь |  |  |  | 6.4 |  | 18 | 1000 шт | Нет | Крепеж | Заклепки | Вытяжные заклепки | Вытяжные заклепки стандартный бортик
| AL4012TT Заклепка вытяжная стандартный бортик алюминий/сталь 4,0 х 12 мм | 35fb89a7-cdbb-11e7-ae74-001e6754e0a4 | AL4012TT | html | /upload/catalog.img/7337AST.png |  | html | /upload/catalog.img/7337AST.png | Заклепка вытяжная со стандартным бортиком алюминий/сталь, применяется для соединения листовых материалов, обеспечивает надежное и долговечное неразборное соединение. Производится заклепка из нескольких материалов: корпус заклепки изготавливается из алюминия, а сердечник (стержень) создается из стали. | 500 |  | Стандартный | Вытяжная заклепка | Алюминий/Сталь |  |  |  | 4 |  | 12 | 1000 шт | Нет | Крепеж | Заклепки | Вытяжные заклепки | Вытяжные заклепки стандартный бортик
| AL2406TS / 112032406 Заклепка вытяжная потайной бортик потайная головка алюминий/сталь 2,4 х 6 мм | c5bd941f-24db-11eb-aea3-001e6754e0a5 | AL2406TS / 112032406 | html | /upload/catalog.img/7337-AL_St.png |  | html | /upload/catalog.img/7337-AL_St.png | Заклепка вытяжная с потайным бортиком алюминий/сталь, применяется для крепления элементов конструкций из дерева, пластика, резины, листового металла между собой и к несущим конструкциям, после установки поверхность остается ровной. Алюминий, из которого изготовлена рубашка заклепки, обладает легкостью и стойкостью к коррозии. Вытяжная часть выполнена из стали, основными преимуществами которой - твердость и прочность. Применяется для производства опалубочных систем, электрощитов, железнодорожных вагонов, резервуаров, обивки сидений в автобусах. | 500 |  | Потайной | Вытяжная заклепка | Алюминий/Сталь |  |  |  | 2.4 |  | 6 | 1000 шт | Нет | Крепеж | Заклепки | Вытяжные заклепки | Вытяжные заклепки потайной бортик
| Заклепка вытяжная усиленная (monobolt) сталь/сталь 6,5х14,0 мм | f71bd092-28de-11eb-aea3-001e6754e0a5 | 011611356514 | html | /upload/catalog.img/MULTIFAR INOX.png |  | html | /upload/catalog.img/MULTIFAR INOX.png | Заклепка вытяжная усиленная (monobolt)из стали применяется для создания неразъемных соединений листовых металлов в машиностроении, приборостроении и строительных отраслях, обеспечивает особо прочное и надёжное соединение, с высокими нагрузочными показателями на срез. Обеспечивает водонепроницаемое соединение, при установке достаточно доступа только с одной стороны конструкции. | 500 |  | Усиленная | Вытяжная заклепка | Сталь/Сталь |  |  |  | 6.5 |  | 14 | 1000 шт | Да | Крепеж | Заклепки | Вытяжные заклепки | Вытяжные заклепки усиленные
| Заклепка вытяжная усиленная (monobolt) потайной бортик сталь/сталь 6,5х16,0 мм | 22612a98-28df-11eb-aea3-001e6754e0a5 | 011610056416 | html | /upload/catalog.img/MULTIFAR INOX_1.png |  | html | /upload/catalog.img/MULTIFAR INOX_1.png | Заклепка вытяжная усиленная с потайным бортиком из стали, применяется для создания неразъемных соединений листовых металлов в машиностроении, приборостроении и строительных отраслях. При установке таких заклепочных соединений необходим доступ только с одной стороны конструкции. Для монтажа заклепки необходим заклепочник. Усиленная заклёпка обеспечивает особо прочное и надёжное соединение, с высокими нагрузочными показателями на срез. Такая заклёпка является закрытой и обеспечивает водонепроницаемое соединение. Стержень заклёпки имеет продольные насечки, что помогает установочному инструменту лучше ухватиться за стержень и надёжно установить заклёпку. | 500 |  | Потайной | Вытяжная заклепка | Сталь/Сталь |  |  |  | 6.5 |  | 16 | 1000 шт | Нет | Крепеж | Заклепки | Вытяжные заклепки | Вытяжные заклепки потайной бортик
| IX-ITTSE M05-C M5 ITTSE/C INOX Заклепка резьбовая нержавеющая полнопроходная, полушестигранная со стандартным бортиком длиной 13 мм, для металла толщиной от 0,5 до 2,5 мм | 0dd46d5d-296c-11eb-aea3-001e6754e0a5 | IX-ITTSE M05-C / KTTSEM5C2 LD | html | /upload/catalog.img/IXITTSE.png |  | html | /upload/catalog.img/IXITTSE.png | Заклепка резьбовая полнопроходная, полушестигранная со стандартным бортиком из нержавеющей стали, применяется для создания прочных соединений с возможностью демонтажа, подходит для крепления металла толщиной от 0,5 до 2,5 мм, тонких листовых материалов между собой или к несущей конструкции. | 500 | Полушестигранная | Стандартный | Резьбовая заклепка | Нержавеющая сталь | IX-ITTSE | 0.5 | 2.5 |  | 5 | 13 | 1000 шт | Да | Крепеж | Заклепки | Резьбовые заклепки | Резьбовые заклепки полушестигранные открытые
| AC-ITTCG M03-C M3 ITTCG/C STEEL Заклепка резьбовая М 3 глухая цилиндрическая со стандартным бортиком с насечкой для металла толщиной от 0,5 до 2,0 мм, длиной 15,0 мм | 2781fe0d-2d89-11eb-aea3-001e6754e0a5 | AC-ITTCG M03-C / KTTZCM3C1 (GRIP 0,5-2,0 L:15 MM) | html | /upload/catalog.img/IXITTCG.png |  | html | /upload/catalog.img/IXITTCG.png | Заклепка резьбовая M3 глухая, цилиндрическая из стали со стандартным бортиком с насечкой, применяется для создания прочных соединений, подходит для крепления тонких листовых материалов и металлов толщиной от 0,5 до 2 мм между собой или к несущей конструкции с возможностью демонтажа. Имеет широкое применение в строительстве, промышленности и хозяйстве. | 500 | Цилиндрическая с насечками | Стандартный | Резьбовая заклепка | Сталь | IX-ITTCG | 0.5 | 2 |  | 3 | 15 | 1000 шт | Да | Крепеж | Заклепки | Резьбовые заклепки | Резьбовые заклепки цилиндрические закрытые
| IX-ITSG M08-C / 1023-2-8x17,0 INOX Заклепка резьбовая полнопроходная цилиндрическая с потайным бортиком с насечкой нержавеющая сталь | cb0992c5-57b5-11e6-af6a-001e6754e0a4 | IX-ITSG M08-C / 1023-2-8x17,0 / KTSZM8C2 | html | /upload/catalog.img/AC-ITSG.png |  | html | /upload/catalog.img/AC-ITSG.png | Заклепка резьбовая М4 полнопроходная, цилиндрическая с потайным бортиком с насечкой из нержавеющей стали используется для соединения тонких листов металла и создания в них резьбового соединения, не проворачивается в материале основания при установке, применяется для скрытого монтажа, поскольку устанавливаются вровень с поверхностью, создают неразборное соединения листовых материалов и частей конструкций. | 500 | Цилиндрическая с насечками | Потайной | Резьбовая заклепка | Нержавеющая сталь | AC-ITSG | 2 | 8 |  | 8 | 17 | 1000 шт | Да | Крепеж | Заклепки | Резьбовые заклепки | Резьбовые заклепки цилиндрические открытые
| IX-IERSE M10-C13 M10 IERSE/C INOX Заклепка резьбовая полнопроходная, полушестигранная с уменьшенным бортиком нержавеющая сталь | 1ad91786-57b6-11e6-af6a-001e6754e0a4 | IX-IERSE M10-C13 / 1027-2-10x20,5 / KTRSEM10C2/13 | html | /upload/catalog.img/IXIERSE.png |  | html | /upload/catalog.img/IXIERSE.png | Резьбовая заклепка полнопроходная полушестигранной формы с уменьшенным бортиком из нержавеющей стали устойчива к проворачиванию и высоким вырывающим нагрузкам, позволяет легко заворачивать крепежные болты и шпильки для фиксации других элементов на листовом металле. Применяется в промышленности, производстве, ремонтных работах и строительстве. | 500 | Полушестигранная | Уменьшенный | Резьбовая заклепка | Нержавеющая сталь | AC-IERSE | 1 | 4 |  | 10 | 21 | 1000 шт | Да | Крепеж | Заклепки | Резьбовые заклепки | Резьбовые заклепки полушестигранные открытые
| IX-ITТG M06-С INOX Заклепка резьбовая полнопроходная цилиндрическая со стандартным бортиком с насечкой нержавеющая сталь | b455ba24-69f4-11e6-af6a-001e6754e0a4 | IX-ITTG M06-C / KTTZM6C2 | html | /upload/catalog.img/IXITTG.png |  | html | /upload/catalog.img/IXITTG.png | Заклепка резьбовая полнопроходная, цилиндрическая со стандартным бортиком с насечкой из нержавеющей стали, обеспечивает прочное соединение тонких листовых материалов между собой или к несущей конструкции, есть возможность демонтажа. | 500 | Цилиндрическая с насечками | Стандартный | Резьбовая заклепка | Нержавеющая сталь | IX-ITTG | 0.5 | 3 |  | 6 |  | 1000 шт | Да | Крепеж | Заклепки | Резьбовые заклепки | Резьбовые заклепки цилиндрические открытые
| IX-IERSEC M05-C M5 IERSEC/C INOX Заклепка резьбовая глухая полушестигранная с уменьшенным бортиком | eb57d4e4-7a5f-11e6-af6a-001e6754e0a4 | IX-IERSEC M05-C | html | /upload/catalog.img/IERSEC.png |  | html | /upload/catalog.img/IERSEC.png | Глухая (закрытая) резьбовая заклепка полушестигранной формы с уменьшенным бортиком применяется в местах где в процессе эксплуатации необходимо полностью исключить возможность проворачивания заклепки в отверстии, для правильной установки шестигранной резьбовой заклепки отверстие в металле обязательно должно быть шестигранным, позволяет после установки получить практически ровную поверхность без предварительной зенковки отверстия, а благодаря небольшой толщине бортика заклепки такого вида могут устанавливаться в тонколистовой металл. Применяется в промышленности, производстве, ремонтных работах и строительстве. | 500 | Полушестигранная | Уменьшенный | Резьбовая заклепка | Нержавеющая сталь | IX-IERSEC | 0.5 | 3 |  | 5 | 18 | 1000 шт | Да | Крепеж | Заклепки | Резьбовые заклепки | Резьбовые заклепки полушестигранные закрытые
| IX-IERSEC M08-C M8 IERSEC/C INOX Заклепка резьбовая глухая полушестигранная с уменьшенным бортиком | 092d5034-7a60-11e6-af6a-001e6754e0a4 | IX-IERSEC M08-C | html | /upload/catalog.img/IERSEC.png |  | html | /upload/catalog.img/IERSEC.png | Глухая (закрытая) резьбовая заклепка полушестигранной формы с уменьшенным бортиком применяется в местах где в процессе эксплуатации необходимо полностью исключить возможность проворачивания заклепки в отверстии, для правильной установки шестигранной резьбовой заклепки отверстие в металле обязательно должно быть шестигранным, позволяет после установки получить практически ровную поверхность без предварительной зенковки отверстия, а благодаря небольшой толщине бортика заклепки такого вида могут устанавливаться в тонколистовой металл. Применяется в промышленности, производстве, ремонтных работах и строительстве. | 500 | Полушестигранная | Уменьшенный | Резьбовая заклепка | Нержавеющая сталь | IX-IERSEC | 0.5 | 3 |  | 8 | 23.5 | 1000 шт | Да | Крепеж | Заклепки | Резьбовые заклепки | Резьбовые заклепки полушестигранные закрытые
| IX-ITTSE M05-C M5 ITTSE/C INOX /1029 А2 М5Х13,5 Заклепка резьбовая полнопроходная, полушестигранная со стандартным бортиком | 0f0c3c8b-cf14-11e9-affe-001e6754e0a5 | IX-ITTSE M05-C/1029 | html | /upload/catalog.img/IXITTSE.png |  | html | /upload/catalog.img/IXITTSE.png | Заклепка резьбовая полнопроходная, полушестигранная со стандартным бортиком, обеспечивает прочное соединение тонких листовых материалов между собой или к несущей конструкции, используется в машиностроении, электротехнике, приборостроении, при изготовлении металлоконструкций, в производстве мебели и торгового оборудования, в дверном производстве, а также при изготовлении рекламных щитов и модулей. | 500 | Полушестигранная | Стандартный | Резьбовая заклепка | Нержавеющая сталь | IX-ITTSE |  |  |  | 5 | 13.5 | 1000 шт | Да | Крепеж | Заклепки | Резьбовые заклепки | Резьбовые заклепки полушестигранные открытые
| IX-ITTSE M06-C / KTTSEM6C2 /1029 А2 М6Х15,5 Заклепка резьбовая полнопроходная, полушестигранная со стандартным бортиком | c565cfe1-cf14-11e9-affe-001e6754e0a5 | IX-ITTSE M06-C/1029 / KTTSEM6C2 | html | /upload/catalog.img/IXITTSE.png |  | html | /upload/catalog.img/IXITTSE.png | Заклепка резьбовая полнопроходная, полушестигранная со стандартным бортиком, обеспечивает прочное соединение тонких листовых материалов между собой или к несущей конструкции, используется в машиностроении, электротехнике, приборостроении, при изготовлении металлоконструкций, в производстве мебели и торгового оборудования, в дверном производстве, а также при изготовлении рекламных щитов и модулей. | 500 | Полушестигранная | Стандартный | Резьбовая заклепка | Нержавеющая сталь | IX-ITTSE |  |  |  | 6 | 15.5 | 1000 шт | Да | Крепеж | Заклепки | Резьбовые заклепки | Резьбовые заклепки полушестигранные открытые
| IX-ITTSE M08-C M8 ITTSE/C INOX /1029 А2 М8Х17,5 Заклепка резьбовая полнопроходная, полушестигранная со стандартным бортиком | 1ea7f4c9-cf15-11e9-affe-001e6754e0a5 | IX-ITTSE M08-C/1029 | html | /upload/catalog.img/IXITTSE.png |  | html | /upload/catalog.img/IXITTSE.png | Заклепка резьбовая полнопроходная, полушестигранная со стандартным бортиком, обеспечивает прочное соединение тонких листовых материалов между собой или к несущей конструкции, используется в машиностроении, электротехнике, приборостроении, при изготовлении металлоконструкций, в производстве мебели и торгового оборудования, в дверном производстве, а также при изготовлении рекламных щитов и модулей. | 500 | Полушестигранная | Стандартный | Резьбовая заклепка | Нержавеющая сталь | IX-ITTSE |  |  |  | 8 | 17.5 | 1000 шт | Да | Крепеж | Заклепки | Резьбовые заклепки | Резьбовые заклепки полушестигранные открытые
| IX-ITTSE M010-C M10 ITTSE/C INOX /1029 А2 М10Х22 Заклепка резьбовая полнопроходная, полушестигранная со стандартным бортиком | 652b89ae-cf15-11e9-affe-001e6754e0a5 | IX-ITTSE M10-C/1029 | html | /upload/catalog.img/IXITTSE.png |  | html | /upload/catalog.img/IXITTSE.png | Заклепка резьбовая полнопроходная, полушестигранная со стандартным бортиком из нержавеющей стали, обеспечивает прочное соединение металлов, тонких листовых материалов между собой или к несущей конструкции, используется в машиностроении, электротехнике, приборостроении, при изготовлении металлоконструкций, в производстве мебели и торгового оборудования, в дверном производстве, а также при изготовлении рекламных щитов и модулей. | 500 | Полушестигранная | Стандартный | Резьбовая заклепка | Нержавеющая сталь | IX-ITTSE |  |  |  | 10 | 22 | 1000 шт | Да | Крепеж | Заклепки | Резьбовые заклепки | Резьбовые заклепки полушестигранные открытые
| AC-ITTSE M08-C STEEL Заклепка резьбовая М8 полнопроходная, полушестигранная со стандартным бортиком для металла толщиной от 1,0 до 4,0 мм, длина - 18,2 мм, сталь оцинкованная | fd93f7dc-cff0-11e9-affe-001e6754e0a5 | AC-ITTSE M08-C/MSC-L/KTTSEM8C1 | html | /upload/catalog.img/ITTSE.png |  | html | /upload/catalog.img/ITTSE.png | Заклепка резьбовая М8 полнопроходная, полушестигранная со стандартным бортиком из оцинкованной стали, используется для создания неразъемных соединений тонколистовых материалов и металлов толщиной от 1 до 4 мм, монтаж осуществляется с одной стороны конструкции. Применяется в различных сферах приборостроения, машиностроения, а также в строительстве. | 500 | Полушестигранная | Стандартный | Резьбовая заклепка | Оцинкованная сталь | IX-ITTSE | 1 | 4 |  | 8 | 18.2 | 1000 шт | Да | Крепеж | Заклепки | Резьбовые заклепки | Резьбовые заклепки полушестигранные открытые
| AC-ITTSE M04-C STEEL Заклепка резьбовая М4 полнопроходная, полушестигранная со стандартным бортиком для металла толщиной от 0,5 до 2,0 мм, длина - 11,0 мм, сталь оцинкованная | e1058a06-cff1-11e9-affe-001e6754e0a5 | AC-ITTSE M04-C | html | /upload/catalog.img/ITTSE.png |  | html | /upload/catalog.img/ITTSE.png | Заклепка резьбовая М4 полнопроходная, полушестигранная со стандартным бортиком из оцинкованной стали, используется для создания неразъемных соединений тонколистовых материалов и металлов толщиной от 0,5 до 2 мм, монтаж осуществляется с одной стороны конструкции. Применяется в различных сферах приборостроения, машиностроения, а также в строительстве. | 500 | Полушестигранная | Стандартный | Резьбовая заклепка | Оцинкованная сталь | IX-ITTSE | 0.5 | 2 |  | 4 | 11 | 1000 шт | Да | Крепеж | Заклепки | Резьбовые заклепки | Резьбовые заклепки полушестигранные открытые
| M12 ITTSE/C INOX/1027-2-12 Заклепка резьбовая полнопроходная, полушестигранная со стандартным бортиком | e412181b-d39d-11e9-affe-001e6754e0a5 | IX-ITTSE M12-1027-2-12 | html | /upload/catalog.img/ITTSE.png |  | html | /upload/catalog.img/ITTSE.png | Заклепка резьбовая М12 полнопроходная, полушестигранная со стандартным бортиком из оцинкованной стали, используется для создания неразъемных соединений тонколистовых материалов и металлов, монтаж осуществляется с одной стороны конструкции. Применяется в различных сферах приборостроения, машиностроения, а также в строительстве. | 500 | Полушестигранная | Стандартный | Резьбовая заклепка | Оцинкованная сталь | IX-ITTSE |  |  |  | 12 |  | 1000 шт | Да | Крепеж | Заклепки | Резьбовые заклепки | Резьбовые заклепки полушестигранные открытые
| Заклепка вытяжная стандартный бортик сталь нержавеющая A2 4,8x16 мм | fb664eae-d532-11e9-affe-001e6754e0a5 | 7337-2-4,8x16 | html | /upload/catalog.img/7337SS_1.png |  | html | /upload/catalog.img/7337SS_1.png | Заклепка вытяжная со стандартным бортиком из нержавеющей стали А2, обеспечивает прочное соединение тонких листовых материалов между собой или к несущей конструкции, используется в машиностроении, электротехнике, приборостроении, при изготовлении металлоконструкций, в производстве мебели и торгового оборудования, в дверном производстве, а также при изготовлении рекламных щитов и модулей. | 500 |  | Стандартный | Вытяжная заклепка | Нержавеющая сталь |  |  |  | 4.8 |  | 16 | 1000 шт | Нет | Крепеж | Заклепки | Вытяжные заклепки | Вытяжные заклепки стандартный бортик
| AOZ4808TS Заклепка вытяжная расклешенная головка сталь/сталь 4,8 х 08 мм | 4aafb290-df63-11e9-affe-001e6754e0a5 | AOZ4808TS | html | /upload/catalog.img/AOZ4808TS.png |  | html | /upload/catalog.img/AOZ4808TS.png | Заклепка вытяжная с расклешенной головкой алюминий/сталь, применяется для соединения тонколистовых материалов, обеспечивает надежное, высококачественное крепление при монтаже. | 500 |  | Расклешенная | Вытяжная заклепка | Сталь/Сталь |  |  |  | 4.8 |  | 8 | 1000 шт | Нет | Крепеж | Заклепки | Вытяжные заклепки | Вытяжные заклепки расклешенная головка
| AC-ITT M03-C Заклепка резьбовая М3 полнопроходная цилиндрическая гладкая стальная оцинкованная со стандартным бортиком для металла толщиной от 0,5 до 1,5 мм, длиной 8,5 мм | 964d5830-df85-11e9-affe-001e6754e0a5 | AC-ITT M03-C | html | /upload/catalog.img/FTT_z.png |  | html | /upload/catalog.img/FTT_z.png | Заклепка резьбовая М3 полнопроходная, цилиндрическая, гладкая со стандартным бортиком из оцинкованной стали, устанавливается, когда требуется минимальный или нулевой зазор между крепёжными элементами, может быть использована в местах, где создание резьбы возможно из-за его маленькой толщины от 0,5 до 1,5 мм, например, в листах металла, трубах. | 500 | Гладкая | Стандартный | Резьбовая заклепка | Оцинкованная сталь | AL-ITT | 0.5 | 1.5 |  | 3 | 8.5 | 1000 шт | Да | Крепеж | Заклепки | Резьбовые заклепки | Резьбовые заклепки цилиндрические открытые
| AC-ITR M04-C M4 ITR/C STEEL Заклепка резьбовая М 4 полнопроходная цилиндрическая с уменьшенным бортиком для металла толщиной от 0,5 до 2,0 мм, длиной 10,5 мм | 7bea0b5b-df87-11e9-affe-001e6754e0a5 | AC-ITR M04-C | html | /upload/catalog.img/ACITRC_1.png |  | html | /upload/catalog.img/ACITRC_1.png | Резьбовая заклепка М4 полнопроходная цилиндрической формы с уменьшенным бортиком с насечкой применяется для соединения материалов, где необходимо создать резьбу для последующего монтажа прикрепляемой детали, подходят для монтажа тонкостенных листов, профилей, металла толщиной от 0,5 до 2 мм, процесс крепления производится только с одной стороны, внутренняя резьба позволяет использовать обычные болты, винты, шпильки. Применяется в промышленности, производстве, ремонтных работах и строительстве. | 500 | Гладкая | Уменьшенный | Резьбовая заклепка | Сталь | IX-ITRC | 0.5 | 2 |  | 4 | 10.5 | 1000 шт | Да | Крепеж | Заклепки | Резьбовые заклепки | Резьбовые заклепки цилиндрические открытые
| AC-ITR M05-C M5 ITR/C STEEL Заклепка резьбовая М 5 полнопроходная цилиндрическая с уменьшенным бортиком для металла толщиной от 0,5 до 2,0 мм, длиной 11,5 мм | a6b86e29-df88-11e9-affe-001e6754e0a5 | AC-ITR M05-C | html | /upload/catalog.img/ACITRC_1.png |  | html | /upload/catalog.img/ACITRC_1.png | Резьбовая заклепка М5 полнопроходная цилиндрической формы с уменьшенным бортиком с насечкой применяется для соединения материалов, где необходимо создать резьбу для последующего монтажа прикрепляемой детали, подходят для монтажа тонкостенных листов, профилей, металла толщиной от 0,5 до 2 мм, процесс крепления производится только с одной стороны, внутренняя резьба позволяет использовать обычные болты, винты, шпильки. Применяется в промышленности, производстве, ремонтных работах и строительстве. | 500 | Гладкая | Уменьшенный | Резьбовая заклепка | Сталь | IX-ITRC | 0.5 | 2 |  | 5 | 11.5 | 1000 шт | Да | Крепеж | Заклепки | Резьбовые заклепки | Резьбовые заклепки цилиндрические открытые
| AC-ITR M06-C M6 ITR/C STEEL Заклепка резьбовая М 6 полнопроходная цилиндрическая с уменьшенным бортиком для металла толщиной от 0,5 до 2,5 мм, длиной 14,0 мм | 0fe96b79-df89-11e9-affe-001e6754e0a5 | AC-ITR M06-C | html | /upload/catalog.img/ACITRC_1.png |  | html | /upload/catalog.img/ACITRC_1.png | Резьбовая заклепка М6 полнопроходная цилиндрической формы с уменьшенным бортиком с насечкой применяется для соединения материалов, где необходимо создать резьбу для последующего монтажа прикрепляемой детали, подходят для монтажа тонкостенных листов, профилей, металла толщиной от 0,5 до 2,5 мм, процесс крепления производится только с одной стороны, внутренняя резьба позволяет использовать обычные болты, винты, шпильки. Применяется в промышленности, производстве, ремонтных работах и строительстве. | 500 | Гладкая | Уменьшенный | Резьбовая заклепка | Сталь | IX-ITRC | 0.5 | 2.5 |  | 6 | 14 | 1000 шт | Да | Крепеж | Заклепки | Резьбовые заклепки | Резьбовые заклепки цилиндрические открытые
| AC-ITT M06-C Заклепка резьбовая М6 полнопроходная цилиндрическая гладкая стальная оцинкованная со стандартным бортиком для металла толщиной от 0,5 до 3,0 мм, длиной 15,5 мм | c84b089d-df89-11e9-affe-001e6754e0a5 | AC-ITT M06-C | html | /upload/catalog.img/FTT_z.png |  | html | /upload/catalog.img/FTT_z.png | Заклепка резьбовая М6 полнопроходная, полушестигранная со стандартным бортиком из оцинкованной стали, устанавливается, когда требуется минимальный или нулевой зазор между крепёжными элементами, может быть использована в местах, где создание резьбы возможно из-за его маленькой толщины от 0,5 до 3 мм, например, в листах металла, трубах. | 500 | Гладкая | Стандартный | Резьбовая заклепка | Оцинкованная сталь | AL-ITT | 0.5 | 3 |  | 6 | 15.5 | 1000 шт | Да | Крепеж | Заклепки | Резьбовые заклепки | Резьбовые заклепки цилиндрические открытые
| AC-ITT M08-C Заклепка резьбовая М8 полнопроходная цилиндрическая гладкая стальная оцинкованная со стандартным бортиком для металла толщиной от 1,0 до 3,5 мм, длиной 18,5 мм | 61b9f707-df8a-11e9-affe-001e6754e0a5 | AC-ITT M08-C | html | /upload/catalog.img/FTT_z.png |  | html | /upload/catalog.img/FTT_z.png | Заклепка резьбовая М8 полнопроходная, цилиндрическая. гладкая со стандартным бортиком из оцинкованной стали, устанавливается, когда требуется минимальный или нулевой зазор между крепёжными элементами, может быть использована в местах, где создание резьбы возможно из-за его маленькой толщины от 1 до 3,5 мм, например, в листах металла, трубах. | 500 | Гладкая | Стандартный | Резьбовая заклепка | Оцинкованная сталь | AL-ITT | 1 | 3.5 |  | 8 | 18.5 | 1000 шт | Да | Крепеж | Заклепки | Резьбовые заклепки | Резьбовые заклепки цилиндрические открытые
| AC-ITR M08-C M8 ITR/C STEEL Заклепка резьбовая М 8 полнопроходная цилиндрическая с уменьшенным бортиком для металла толщиной от 1,0 до 3,0 мм, длиной 16,5 мм | fb9ed51c-df8a-11e9-affe-001e6754e0a5 | AC-ITR M08-C | html | /upload/catalog.img/ACITRC_1.png |  | html | /upload/catalog.img/ACITRC_1.png | Резьбовая заклепка М8 полнопроходная цилиндрической формы с уменьшенным бортиком с насечкой применяется для соединения материалов, где необходимо создать резьбу для последующего монтажа прикрепляемой детали, подходят для монтажа тонкостенных листов, профилей, металла толщиной от 1 до 3 мм, процесс крепления производится только с одной стороны, внутренняя резьба позволяет использовать обычные болты, винты, шпильки. Применяется в промышленности, производстве, ремонтных работах и строительстве. | 500 | Гладкая | Уменьшенный | Резьбовая заклепка | Сталь | IX-ITRC | 1 | 3 |  | 8 | 16.5 | 1000 шт | Да | Крепеж | Заклепки | Резьбовые заклепки | Резьбовые заклепки цилиндрические открытые
| AC-ITT M10-C12 M10 ITT/C12 STEEL Заклепка резьбовая М 10 полнопроходная цилиндрическая со стандартным бортиком, для металла толщиной от 1,0 до 3,5 мм, длиной 19,0 мм | a8abbf4b-df8c-11e9-affe-001e6754e0a5 | AC-ITT M10-C12 | html | /upload/catalog.img/LF.png |  | html | /upload/catalog.img/LF.png | Заклепка резьбовая M10 полнопроходная, цилиндрическая из стали со стандартным бортиком, применяется для создания прочных соединений, подходит для крепления тонких листовых материалов и металлов толщиной от 1 до 3,5 мм между собой или к несущей конструкции с возможностью демонтажа. Имеет широкое применение в строительстве, промышленности и хозяйстве. | 500 | Гладкая | Стандартный | Резьбовая заклепка | Сталь | AL-ITT | 1 | 3.5 |  | 10 | 19 | 1000 шт | Да | Крепеж | Заклепки | Резьбовые заклепки | Резьбовые заклепки цилиндрические открытые
| AC-ITR M10-C M10 ITR/C STEEL Заклепка резьбовая М 10 полнопроходная цилиндрическая с уменьшенным бортиком для металла толщиной от 0,5 до 3,5 мм, длиной 18,0 мм | 7f5c9a8d-df8d-11e9-affe-001e6754e0a5 | AC-ITR M10-C | html | /upload/catalog.img/ACITRC_1.png |  | html | /upload/catalog.img/ACITRC_1.png | Резьбовая заклепка М10 полнопроходная цилиндрической формы с уменьшенным бортиком с насечкой применяется для соединения материалов, где необходимо создать резьбу для последующего монтажа прикрепляемой детали, подходят для монтажа тонкостенных листов, профилей, металла толщиной от 0,5 до 3,5 мм, процесс крепления производится только с одной стороны, внутренняя резьба позволяет использовать обычные болты, винты, шпильки. Применяется в промышленности, производстве, ремонтных работах и строительстве. | 500 | Гладкая | Уменьшенный | Резьбовая заклепка | Сталь | IX-ITRC | 0.5 | 3.5 |  | 10 | 18 | 1000 шт | Да | Крепеж | Заклепки | Резьбовые заклепки | Резьбовые заклепки цилиндрические открытые
| AL3206TT/RIVSTR3.2-6AL/AC Вытяжная заклепка стандартный бортик алюминий/сталь 3,2х6,0 мм для толщины металла 1,0-3,0 мм | 5746d9cc-ca00-11e3-b077-001e6754e0a7 | AL3206TT/RIVSTR3.2-6AL/AC | html | /upload/catalog.img/7337AST.png |  | html | /upload/catalog.img/7337AST.png | Заклепка вытяжная со стандартным бортиком алюминий/сталь, применяется для соединения металлов толщиной от 1 до 3 мм, обеспечивает надежное и долговечное неразборное соединение. | 500 |  | Стандартный | Вытяжная заклепка | Алюминий/Сталь |  | 1 | 3 | 3.2 |  | 6 | 1000 шт | Нет | Крепеж | Заклепки | Вытяжные заклепки | Вытяжные заклепки стандартный бортик
| IX-ITTSEC M05 M5 ITTSEC INOX Заклепка резьбовая глухая, полушестигранная, со стандартным бортиком | 424e5098-53b2-11ea-b0d9-001e6754e0a5 | IX-ITTSEC M05 / KTTSECM5C2 | html | /upload/catalog.img/ITTSEC.png |  | html | /upload/catalog.img/ITTSEC.png | Заклепка резьбовая глухая, полушестигранная со стандартным бортиком из нержавеющей стали, обеспечивает прочное соединение металлов, тонких листовых материалов между собой или к несущей конструкции, используется в машиностроении, электротехнике, приборостроении, при изготовлении металлоконструкций, в производстве мебели и торгового оборудования, в дверном производстве, а также при изготовлении рекламных щитов и модулей. | 500 | Полушестигранная | Стандартный | Резьбовая заклепка | Нержавеющая сталь | IX-ITTSEC |  |  |  | 5 |  | 1000 шт | Да | Крепеж | Заклепки | Резьбовые заклепки | Резьбовые заклепки полушестигранные закрытые
| IX-ITTSE M03-C M3 ITTSE/C INOX Заклепка резьбовая полнопроходная, полушестигранная со стандартным бортиком нержавеющая сталь | 834a0a47-57aa-11ea-b0d9-001e6754e0a5 | IX-ITTSE M03-C / 1029-2-3x9 / KTTSEM3C2 | html | /upload/catalog.img/IXITTSE.png |  | html | /upload/catalog.img/IXITTSE.png | Заклепка резьбовая полнопроходная, полушестигранная со стандартным бортиком, обеспечивает прочное соединение тонких листовых материалов между собой или к несущей конструкции, используется в машиностроении, электротехнике, приборостроении, при изготовлении металлоконструкций, в производстве мебели и торгового оборудования, в дверном производстве, а также при изготовлении рекламных щитов и модулей. | 500 | Полушестигранная | Стандартный | Резьбовая заклепка | Нержавеющая сталь | IX-ITTSE |  |  |  | 3 |  | 1000 шт | Да | Крепеж | Заклепки | Резьбовые заклепки | Резьбовые заклепки полушестигранные открытые
| Заклепка вытяжная потайной бортик нержавеющая сталь A2 3x6 мм | 3b326190-86c2-11e9-b14d-001e6754e0a5 | 7337-2-3x6R | html | /upload/catalog.img/15984-ST.png |  | html | /upload/catalog.img/15984-ST.png | Заклепка вытяжная с потайным бортиком из нержавеющей стали А2, применяется для крепления элементов конструкций из дерева, пластика, резины, листового металла между собой и к несущим конструкциям, после установки поверхность остается ровной. Заклепка изготовлена из кислотостойкой, устойчивой к коррозии стали А2, что позволяет использовать ее в нефтедобывающей, пищевой, химической и газодобывающей промышленности; в приборостроении и судостроении; в строительстве при монтаже вентилируемых фасадов и витражных конструкций, а также при изготовлении насосной техники. | 500 |  | Потайной | Вытяжная заклепка | Нержавеющая сталь |  |  |  | 3 |  | 6 | 1000 шт | Нет | Крепеж | Заклепки | Вытяжные заклепки | Вытяжные заклепки потайной бортик
| Заклепка вытяжная потайной бортик нержавеющая сталь A2/нержавеющая сталь A2 3,2x6 мм | 80bc54a6-8789-11e9-b14d-001e6754e0a5 | 15984-2-3,2x6 | html | /upload/catalog.img/15984-ST.png |  | html | /upload/catalog.img/15984-ST.png | Заклепка вытяжная с потайным бортиком из нержавеющей стали А2, применяется для крепления элементов конструкций из дерева, пластика, резины, листового металла между собой и к несущим конструкциям, после установки поверхность остается ровной. Заклепка изготовлена из кислотостойкой, устойчивой к коррозии стали А2, что позволяет использовать ее в нефтедобывающей, пищевой, химической и газодобывающей промышленности; в приборостроении и судостроении; в строительстве при монтаже вентилируемых фасадов и витражных конструкций, а также при изготовлении насосной техники. | 500 |  | Потайной | Вытяжная заклепка | Нержавеющая сталь |  |  |  | 3.2 |  | 6 | 1000 шт | Нет | Крепеж | Заклепки | Вытяжные заклепки | Вытяжные заклепки потайной бортик
| Заклепка вытяжная потайной бортик нержавеющая сталь A2/нержавеющая сталь A2 3,2x8 мм | 8e666ef5-8789-11e9-b14d-001e6754e0a5 | 15984-2-3,2x8 | html | /upload/catalog.img/15984-ST.png |  | html | /upload/catalog.img/15984-ST.png | Заклепка вытяжная с потайным бортиком из нержавеющей стали А2, применяется для крепления элементов конструкций из дерева, пластика, резины, листового металла между собой и к несущим конструкциям, после установки поверхность остается ровной. Заклепка изготовлена из кислотостойкой, устойчивой к коррозии стали А2, что позволяет использовать ее в нефтедобывающей, пищевой, химической и газодобывающей промышленности; в приборостроении и судостроении; в строительстве при монтаже вентилируемых фасадов и витражных конструкций, а также при изготовлении насосной техники. | 500 |  | Потайной | Вытяжная заклепка | Нержавеющая сталь |  |  |  | 3.2 |  | 8 | 1000 шт | Нет | Крепеж | Заклепки | Вытяжные заклепки | Вытяжные заклепки потайной бортик
| Заклепка вытяжная потайной бортик нержавеющая сталь A2/нержавеющая сталь A2 3,2x10 мм | 98a8e92d-8789-11e9-b14d-001e6754e0a5 | 15984-2-3,2x10 | html | /upload/catalog.img/15984-ST.png |  | html | /upload/catalog.img/15984-ST.png | Заклепка вытяжная с потайным бортиком из нержавеющей стали А2, применяется для крепления элементов конструкций из дерева, пластика, резины, листового металла между собой и к несущим конструкциям, после установки поверхность остается ровной. Заклепка изготовлена из кислотостойкой, устойчивой к коррозии стали А2, что позволяет использовать ее в нефтедобывающей, пищевой, химической и газодобывающей промышленности; в приборостроении и судостроении; в строительстве при монтаже вентилируемых фасадов и витражных конструкций, а также при изготовлении насосной техники. | 500 |  | Потайной | Вытяжная заклепка | Нержавеющая сталь |  |  |  | 3.2 |  | 10 | 1000 шт | Нет | Крепеж | Заклепки | Вытяжные заклепки | Вытяжные заклепки потайной бортик
| Заклепка вытяжная потайной бортик нержавеющая сталь A2/нержавеющая сталь A2 4x8 мм | ee6058b9-8789-11e9-b14d-001e6754e0a5 | 15984-2-4x8 | html | /upload/catalog.img/15984-ST.png |  | html | /upload/catalog.img/15984-ST.png | Заклепка вытяжная с потайным бортиком из нержавеющей стали А2, применяется для крепления элементов конструкций из дерева, пластика, резины, листового металла между собой и к несущим конструкциям, после установки поверхность остается ровной. Заклепка изготовлена из кислотостойкой, устойчивой к коррозии стали А2, что позволяет использовать ее в нефтедобывающей, пищевой, химической и газодобывающей промышленности; в приборостроении и судостроении; в строительстве при монтаже вентилируемых фасадов и витражных конструкций, а также при изготовлении насосной техники. | 500 |  | Потайной | Вытяжная заклепка | Нержавеющая сталь |  |  |  | 4 |  | 8 | 1000 шт | Нет | Крепеж | Заклепки | Вытяжные заклепки | Вытяжные заклепки потайной бортик
| Заклепка вытяжная потайной бортик нержавеющая сталь A2/нержавеющая сталь A2 4x10 мм | 087e85ad-878a-11e9-b14d-001e6754e0a5 | 15984-2-4x10 | html | /upload/catalog.img/15984-ST.png |  | html | /upload/catalog.img/15984-ST.png | Заклепка вытяжная с потайным бортиком из нержавеющей стали А2, применяется для крепления элементов конструкций из дерева, пластика, резины, листового металла между собой и к несущим конструкциям, после установки поверхность остается ровной. Заклепка изготовлена из кислотостойкой, устойчивой к коррозии стали А2, что позволяет использовать ее в нефтедобывающей, пищевой, химической и газодобывающей промышленности; в приборостроении и судостроении; в строительстве при монтаже вентилируемых фасадов и витражных конструкций, а также при изготовлении насосной техники. | 500 |  | Потайной | Вытяжная заклепка | Нержавеющая сталь |  |  |  | 4 |  | 10 | 1000 шт | Нет | Крепеж | Заклепки | Вытяжные заклепки | Вытяжные заклепки потайной бортик
| Заклепка вытяжная потайной бортик нержавеющая сталь A2/нержавеющая сталь A2 4x12 мм | 11e5a4a1-878a-11e9-b14d-001e6754e0a5 | 15984-2-4x12 | html | /upload/catalog.img/15984-ST.png |  | html | /upload/catalog.img/15984-ST.png | Заклепка вытяжная с потайным бортиком из нержавеющей стали А2, применяется для крепления элементов конструкций из дерева, пластика, резины, листового металла между собой и к несущим конструкциям, после установки поверхность остается ровной. Заклепка изготовлена из кислотостойкой, устойчивой к коррозии стали А2, что позволяет использовать ее в нефтедобывающей, пищевой, химической и газодобывающей промышленности; в приборостроении и судостроении; в строительстве при монтаже вентилируемых фасадов и витражных конструкций, а также при изготовлении насосной техники. | 500 |  | Потайной | Вытяжная заклепка | Нержавеющая сталь |  |  |  | 4 |  | 12 | 1000 шт | Нет | Крепеж | Заклепки | Вытяжные заклепки | Вытяжные заклепки потайной бортик
| IXA24010TT Заклепка вытяжная стандартный бортик сталь нержавеющая/сталь нержавеющая 4,0 х 10 мм | d33e51d0-2183-11e5-b1e7-001e6754e0a4 | IXA24010TT | html | /upload/catalog.img/7337SS_1.png |  | html | /upload/catalog.img/7337SS_1.png | Заклепка вытяжная со стандартным бортиком из нержавеющей стали, применяется для создания прочных соединений с возможностью демонтажа, подходит для крепления тонких листовых материалов между собой или к несущей конструкции. | 500 |  | Стандартный | Вытяжная заклепка | Нержавеющая сталь |  |  |  | 4 |  | 10 | 1000 шт | Нет | Крепеж | Заклепки | Вытяжные заклепки | Вытяжные заклепки стандартный бортик
| AC-ITSG M04-C M4 ITSG/C STEEL Заклепка резьбовая М4 полнопроходная цилиндрическая с потайным бортиком с насечкой для металла толщиной от 1,5 до 3,0 мм, длиной 12,0 мм | 5482c360-23b6-11e5-b1e7-001e6754e0a4 | AC-ITSG M04-C / KTSZM4C1 | html | /upload/catalog.img/AC-ITSG.png |  | html | /upload/catalog.img/AC-ITSG.png | Заклепка резьбовая М4 полнопроходная, цилиндрическая с потайным бортиком с насечкой из стали используется для соединения тонких листов металла толщиной от 1,5 до 3 м и создания в них резьбового соединения, не проворачивается в материале основания при установке, применяется для скрытого монтажа, поскольку устанавливаются вровень с поверхностью, создают неразборное соединения листовых материалов и частей конструкций. | 500 | Цилиндрическая с насечками | Потайной | Резьбовая заклепка | Сталь | AC-ITSG | 1.5 | 3 |  | 4 | 12 | 1000 шт | Да | Крепеж | Заклепки | Резьбовые заклепки | Резьбовые заклепки цилиндрические открытые
| AC-ITSG M04-L M4 ITSG/L STEEL Заклепка резьбовая М4 полнопроходная цилиндрическая с потайным бортиком с насечкой для металла толщиной от 3,0 до 6,0 мм, длиной 14,0 мм | c5d8b550-23e9-11e5-b1e7-001e6754e0a4 | AC-ITSG M04-L / KTSZM4L1 | html | /upload/catalog.img/AC-ITSG.png |  | html | /upload/catalog.img/AC-ITSG.png | Заклепка резьбовая М4 полнопроходная, цилиндрическая с потайным бортиком с насечкой из стали используется для соединения тонких листов металла толщиной от 3 до 6 м и создания в них резьбового соединения, не проворачивается в материале основания при установке, применяется для скрытого монтажа, поскольку устанавливаются вровень с поверхностью, создают неразборное соединения листовых материалов и частей конструкций. | 500 | Цилиндрическая с насечками | Потайной | Резьбовая заклепка | Сталь | AC-ITSG | 3 | 6 |  | 4 | 14 | 1000 шт | Да | Крепеж | Заклепки | Резьбовые заклепки | Резьбовые заклепки цилиндрические открытые
| AC-ITRG M05-L M5 ITRG/L STEEL Заклепка резьбовая М5 полнопроходная цилиндрическая с уменьшенным бортиком с насечкой для металла толщиной от 2,0 до 4,0 мм, длиной 13,0 мм | 2c877b62-23ea-11e5-b1e7-001e6754e0a4 | AC-ITRG M05-L | html | /upload/catalog.img/IXITRG.png |  | html | /upload/catalog.img/IXITRG.png | Резьбовая заклепка М5 полнопроходная цилиндрической формы с уменьшенным бортиком с насечкой применяется для соединения материалов, где необходимо создать резьбу для последующего монтажа прикрепляемой детали, подходят для монтажа тонкостенных листов, профилей, металла толщиной от 2 до 4 мм, процесс крепления производится только с одной стороны, внутренняя резьба позволяет использовать обычные болты, винты, шпильки. Применяется в промышленности, производстве, ремонтных работах и строительстве. | 500 | Цилиндрическая с насечками | Уменьшенный | Резьбовая заклепка | Сталь | IX-ITRG | 2 | 4 |  | 5 | 13 | 1000 шт | Да | Крепеж | Заклепки | Резьбовые заклепки | Резьбовые заклепки цилиндрические открытые
| AC-ITTG M05-L M5 ITTG/L STEEL Заклепка резьбовая М5 полнопроходная цилиндрическая со стандартным бортиком с насечкой для металла толщиной от 2,5 до 5,0 мм, длиной 16,5 мм | 929853c0-23ea-11e5-b1e7-001e6754e0a4 | AC-ITTG M05-L | html | /upload/catalog.img/IXITTG.png |  | html | /upload/catalog.img/IXITTG.png | Заклепка резьбовая M5 полнопроходная, цилиндрическая из стали со стандартным бортиком с насечкой, применяется для создания прочных соединений, подходит для крепления тонких листовых материалов и металлов толщиной от 0,5 до 3,5 мм между собой или к несущей конструкции с возможностью демонтажа. Имеет широкое применение в строительстве, промышленности и хозяйстве. | 500 | Цилиндрическая с насечками | Стандартный | Резьбовая заклепка | Сталь | IX-ITTG | 2.5 | 5 |  | 5 | 16.5 | 1000 шт | Да | Крепеж | Заклепки | Резьбовые заклепки | Резьбовые заклепки цилиндрические открытые
| AC-ITRG M06-L M6 ITRG/L STEEL Заклепка резьбовая М6 полнопроходная цилиндрическая с уменьшенным бортиком с насечкой для металла толщиной от 2,5 до 4,5 мм, длиной 16,0 мм | ff540fd0-23eb-11e5-b1e7-001e6754e0a4 | AC-ITRG M06-L | html | /upload/catalog.img/IXITRG.png |  | html | /upload/catalog.img/IXITRG.png | Резьбовая заклепка М6 полнопроходная цилиндрической формы с уменьшенным бортиком с насечкой применяется для соединения материалов, где необходимо создать резьбу для последующего монтажа прикрепляемой детали, подходят для монтажа тонкостенных листов, профилей, металла толщиной от 2,5 до 4 ,5 мм, процесс крепления производится только с одной стороны, внутренняя резьба позволяет использовать обычные болты, винты, шпильки. Применяется в промышленности, производстве, ремонтных работах и строительстве. | 500 | Цилиндрическая с насечками | Уменьшенный | Резьбовая заклепка | Сталь | IX-ITRG | 2.5 | 4.5 |  | 6 | 16 | 1000 шт | Да | Крепеж | Заклепки | Резьбовые заклепки | Резьбовые заклепки цилиндрические открытые
| AC-ITTG M10-C12 M10 ITTG/C12 STEEL Заклепка резьбовая М10 полнопроходная цилиндрическая со стандартным бортиком с насечкой, для металла толщиной от 0,5 до 3,5 мм, длиной 18,3 мм | df790b10-23ec-11e5-b1e7-001e6754e0a4 | AC-ITTG M10-C12 | html | /upload/catalog.img/IXITTG.png |  | html | /upload/catalog.img/IXITTG.png | Заклепка резьбовая M10 полнопроходная, цилиндрическая из стали со стандартным бортиком, применяется для создания прочных соединений, подходит для крепления тонких листовых материалов и металлов толщиной от 0,5 до 3,5 мм между собой или к несущей конструкции с возможностью демонтажа. Имеет широкое применение в строительстве, промышленности и хозяйстве. | 500 | Цилиндрическая с насечками | Стандартный | Резьбовая заклепка | Сталь | IX-ITTG | 0.5 | 3.5 |  | 10 | 18.3 | 1000 шт | Да | Крепеж | Заклепки | Резьбовые заклепки | Резьбовые заклепки цилиндрические открытые
| IX-ITTC M06/С M6 ITTC INOX Заклепка резьбовая глухая цилиндрическая со стандартным бортиком нержавеющая сталь А2, для толщины металла от 0,5 до 3,0 мм | 61d482bd-2949-11e5-b1e7-001e6754e0a4 | IX-ITTC M06/С | html | /upload/catalog.img/IXITTC.png |  | html | /upload/catalog.img/IXITTC.png | Заклепка резьбовая полнопроходная, полушестигранная со стандартным бортиком из нержавеющей стали А2, обеспечивает прочное соединение металла толщиной от 0,5 до 3 мм, используется в машиностроении, электротехнике, приборостроении, при изготовлении металлоконструкций, в производстве мебели и торгового оборудования, в дверном производстве, а также при изготовлении рекламных щитов и модулей. | 500 | Гладкая | Стандартный | Резьбовая заклепка | Нержавеющая сталь | IX-ITTC | 0.5 | 3 |  | 6 |  | 1000 шт | Да | Крепеж | Заклепки | Резьбовые заклепки | Резьбовые заклепки цилиндрические закрытые
| AC-ITRCG M04-C M4 ITRCG/C STEEL Заклепка резьбовая М4 глухая цилиндрическая с уменьшенным бортиком с насечкой для металла толщиной от 0,5 до 2,0 мм, длиной 15,0 мм | 60741d81-2ac5-11e5-b1e7-001e6754e0a4 | AC-ITRCG M04-C / KTRZCM4C1 (GRIP 0,5-2,0 L:15 MM) | html | /upload/catalog.img/ACITRCG.png |  | html | /upload/catalog.img/ACITRCG.png | Глухая (закрытая) резьбовая заклепка М4 цилиндрической формы с уменьшенным бортиком и специальной насечкой препятствующей проворачиванию заклепки в процессе эксплуатации, позволяет защитить резьбу и внутреннюю часть изделия от попадания жидкости и грязи, уменьшенный бортик, позволяет после установки резьбовой заклепки получить максимально ровную поверхность, благодаря своей небольшой толщине подходит для монтажа в металл толщиной от 0,5 до 2 мм без применения зенковки. Применяется в промышленности, производстве, ремонтных работах и строительстве. | 500 | Цилиндрическая с насечками | Уменьшенный | Резьбовая заклепка | Сталь | IX-ITRC | 0.5 | 2 |  | 4 | 15 | 1000 шт | Да | Крепеж | Заклепки | Резьбовые заклепки | Резьбовые заклепки цилиндрические закрытые
| AC-ITSG M03-L M3 ITSG/L STEEL Заклепка резьбовая М3 полнопроходная цилиндрическая с потайным бортиком с насечкой для металла толщиной от 3,5 до 5,0 мм, длиной 12,0 мм | 88063b72-3078-11e5-b1e7-001e6754e0a4 | AC-ITSG M03-L / KTSZM3L1 | html | /upload/catalog.img/AC-ITSG.png |  | html | /upload/catalog.img/AC-ITSG.png | Заклепка резьбовая М3 полнопроходная, цилиндрическая с потайным бортиком с насечкой из стали используется для соединения тонких листов металла толщиной от 3,5 до 5 м и создания в них резьбового соединения, не проворачивается в материале основания при установке, применяется для скрытого монтажа, поскольку устанавливаются вровень с поверхностью, создают неразборное соединения листовых материалов и частей конструкций. | 500 | Цилиндрическая с насечками | Потайной | Резьбовая заклепка | Сталь | AC-ITSG | 3.5 | 5 |  | 3 | 12 | 1000 шт | Да | Крепеж | Заклепки | Резьбовые заклепки | Резьбовые заклепки цилиндрические открытые
| AL4016TT Заклепка вытяжная стандартный бортик алюминий/сталь 4,0 х 16 мм | f73cef8e-3441-11e5-b1e7-001e6754e0a4 | AL4016TT | html | /upload/catalog.img/7337AST.png |  | html | /upload/catalog.img/7337AST.png | Заклепка вытяжная со стандартным бортиком алюминий/сталь, применяется для соединения листовых материалов, обеспечивает надежное и долговечное неразборное соединение. Производится заклепка из нескольких материалов: корпус заклепки изготавливается из алюминия, а сердечник (стержень) создается из стали. | 500 |  | Стандартный | Вытяжная заклепка | Алюминий/Сталь |  |  |  | 4 |  | 16 | 1000 шт | Нет | Крепеж | Заклепки | Вытяжные заклепки | Вытяжные заклепки стандартный бортик
| AC-ITTСG M10-C13 M10 ITTСG/C13 STEEL Заклепка резьбовая М10 глухая, цилиндрическая, со стандартным бортиком, с насечкой для металла толщиной от 1,0 до 4,0 мм, длиной 27 мм | 97e8b864-8802-11e7-b450-001e6754e0a4 | AC-ITTCG M10-C13 / KTTZCM10C1/13 (GRIP 1,0-4,0 L27 | html | /upload/catalog.img/IXITTCG.png |  | html | /upload/catalog.img/IXITTCG.png | Заклепка резьбовая M10 глухая, цилиндрическая из стали со стандартным бортиком с насечкой, применяется для создания прочных соединений, подходит для крепления тонких листовых материалов и металлов толщиной от 1 до 4 мм между собой или к несущей конструкции с возможностью демонтажа. Имеет широкое применение в строительстве, промышленности и хозяйстве. | 500 | Цилиндрическая с насечками | Стандартный | Резьбовая заклепка | Сталь | IX-ITTCG | 1 | 4 |  | 10 | 27 | 1000 шт | Да | Крепеж | Заклепки | Резьбовые заклепки | Резьбовые заклепки цилиндрические закрытые
| Заклепка вытяжная стандартный бортик сталь нержавеющая A2 4x14 мм | 7d581bb3-ad24-11e9-b4b5-001e6754e0a5 | 7337-2-4x14 | html | /upload/catalog.img/7337SS_1.png |  | html | /upload/catalog.img/7337SS_1.png | Заклепка вытяжная со стандартным бортиком из нержавеющей стали А2 обеспечивает прочное соединение листовой стали, которое необходимо при сборке оборудования для пищевой и фармацевтической промышленности, других отраслях с высокими требованиями к гигиеничности и стерильности. | 500 |  | Стандартный | Вытяжная заклепка | Нержавеющая сталь |  |  |  | 4 |  | 14 | 1000 шт | Нет | Крепеж | Заклепки | Вытяжные заклепки | Вытяжные заклепки стандартный бортик
| Заклепка вытяжная стандартный бортик сталь нержавеющая A2 4x16 мм | 8a0763b4-ad24-11e9-b4b5-001e6754e0a5 | 7337-2-4x16 | html | /upload/catalog.img/7337SS_1.png |  | html | /upload/catalog.img/7337SS_1.png | Заклепка вытяжная со стандартным бортиком из нержавеющей стали А2 обеспечивает прочное соединение листовой стали, которое необходимо при сборке оборудования для пищевой и фармацевтической промышленности, других отраслях с высокими требованиями к гигиеничности и стерильности. | 500 |  | Стандартный | Вытяжная заклепка | Нержавеющая сталь |  |  |  | 4 |  | 16 | 1000 шт | Нет | Крепеж | Заклепки | Вытяжные заклепки | Вытяжные заклепки стандартный бортик
| M6 ITT/C ALUM Заклепка резьбовая полнопроходная цилиндрическая, со стандартным бортиком, без насечки, для металла толщиной от 2,5 до 4,5 мм | f004ddad-b200-11e9-b4b5-001e6754e0a5 | AL-ITT M06-L | html | /upload/catalog.img/ALITT.png |  | html | /upload/catalog.img/ALITT.png | Заклепка резьбовая полнопроходная, цилиндрическая со стандартным бортиком, без насечки алюминиевая, применяется для соединения тонколистовых материалов толщиной от 2,5 до 4,5 мм, обеспечивает надежное и долговечное неразборное соединение. | 500 | Гладкая | Стандартный | Резьбовая заклепка | Алюминий | AL-ITT | 2.5 | 4.5 |  | 6 |  | 1000 шт | Да | Крепеж | Заклепки | Резьбовые заклепки | Резьбовые заклепки цилиндрические открытые
| AC-ITTSE M05-C STEEL Заклепка резьбовая М5 полнопроходная, полушестигранная со стандартным бортиком для металла толщиной от 0,5 до 3,0 мм, длина 13,0 мм, сталь оцинкованная | dd81bbd4-b2d3-11e9-b4b5-001e6754e0a5 | AC-ITTSE M05-C | html | /upload/catalog.img/ITTSE.png |  | html | /upload/catalog.img/ITTSE.png | Заклепка резьбовая М5 полнопроходная, полушестигранная со стандартным бортиком из оцинкованной стали, устанавливается, когда требуется минимальный или нулевой зазор между крепёжными элементами, может быть использована в местах, где создание резьбы возможно из-за его маленькой толщины от 0,5 до 3 мм, например, в листах металла, трубах. | 500 | Полушестигранная | Стандартный | Резьбовая заклепка | Оцинкованная сталь | IX-ITTSE | 0.5 | 3 |  | 5 | 13 | 1000 шт | Да | Крепеж | Заклепки | Резьбовые заклепки | Резьбовые заклепки полушестигранные открытые
| M5 ITTSEC/C STEEL Заклепка резьбовая глухая полушестигранная со стандартным бортиком для металла толщиной от 0,5 до 3,0 мм | d8191717-b363-11e9-b4b5-001e6754e0a5 |  | html | /upload/catalog.img/ITTSEC.png |  | html | /upload/catalog.img/ITTSEC.png | Заклепка резьбовая M8 глухая, полушестигранная из стали со стандартным бортиком, применяется для создания прочных соединений, подходит для крепления тонких листовых материалов и металлов толщиной от 0,5 до 3 мм между собой или к несущей конструкции с возможностью демонтажа. Имеет широкое применение в строительстве, промышленности и хозяйстве. | 500 | Полушестигранная | Стандартный | Резьбовая заклепка | Сталь | IX-ITTSEC | 0.5 | 3 |  | 5 |  | 1000 шт | Да | Крепеж | Заклепки | Резьбовые заклепки | Резьбовые заклепки полушестигранные закрытые
| AL2406TT / RIVSTR2.4-6AL/AC Заклепка вытяжная стандартный бортик алюминий/сталь 2,4 х 06 мм | ce05aafb-b852-11e9-b4b5-001e6754e0a5 | AL2406TT / RIVSTR2.4-6AL/AC | html | /upload/catalog.img/7337AST.png |  | html | /upload/catalog.img/7337AST.png | Заклепка вытяжная со стандартным бортиком алюминий/сталь, применяется для соединения листовых материалов, обеспечивает надежное и долговечное неразборное соединение. Производится заклепка из нескольких материалов: корпус заклепки изготавливается из алюминия, а сердечник (стержень) создается из стали. | 500 |  | Стандартный | Вытяжная заклепка | Алюминий/Сталь |  |  |  | 2.4 |  | 6 | 1000 шт | Нет | Крепеж | Заклепки | Вытяжные заклепки | Вытяжные заклепки стандартный бортик
| AC-IERC M06-C M6 IER/C STEEL Заклепка резьбовая М 6 глухая шестигранная с уменьшенным бортиком для металла толщиной от 1,0 до 3,5 мм, длиной 20,5 мм | 48b6f9c2-b90f-11e9-b4b5-001e6754e0a5 | AC-IERC M06-C / KTRECM6C1 (GRIP 0,5-3,5 L:20,50 MM | html | /upload/catalog.img/IERC.png |  | html | /upload/catalog.img/IERC.png | Глухая (закрытая) резьбовая заклепка М6 шестигранной формы с уменьшенным бортиком применяется в местах где в процессе эксплуатации необходимо полностью исключить возможность проворачивания заклепки в отверстии, для правильной установки шестигранной резьбовой заклепки отверстие в металле обязательно должно быть шестигранным, позволяет после установки получить практически ровную поверхность без предварительной зенковки отверстия, а благодаря небольшой толщине бортика заклепки такого вида могут устанавливаться в металл толщиной от 1 до 3,5 мм. Применяется в промышленности, производстве, ремонтных работах и строительстве. | 500 | Шестигранная | Уменьшенный | Резьбовая заклепка | Сталь | AC-IERC | 1 | 3.5 |  | 6 | 20.5 | 1000 шт | Да | Крепеж | Заклепки | Резьбовые заклепки | Резьбовые заклепки шестигранные закрытые
| Заклепка вытяжная стандартный бортик сталь нержавеющая A2 5x8 мм | 04707327-bcd2-11e9-b4b5-001e6754e0a5 | 7337-2-5x8 | html | /upload/catalog.img/7337SS_1.png |  | html | /upload/catalog.img/7337SS_1.png | Заклепка вытяжная со стандартным бортиком из нержавеющей стали А2 обеспечивает прочное соединение листовой стали, которое необходимо при сборке оборудования для пищевой и фармацевтической промышленности, других отраслях с высокими требованиями к гигиеничности и стерильности. | 500 |  | Стандартный | Вытяжная заклепка | Нержавеющая сталь |  |  |  | 5 |  | 8 | 1000 шт | Нет | Крепеж | Заклепки | Вытяжные заклепки | Вытяжные заклепки стандартный бортик
| Заклепка вытяжная стандартный бортик сталь нержавеющая A2 5x18 мм | 0e0aae8c-bcd2-11e9-b4b5-001e6754e0a5 | 7337-2-5x18 | html | /upload/catalog.img/7337SS_1.png |  | html | /upload/catalog.img/7337SS_1.png | Заклепка вытяжная со стандартным бортиком из нержавеющей стали А2 обеспечивает прочное соединение листовой стали, которое необходимо при сборке оборудования для пищевой и фармацевтической промышленности, других отраслях с высокими требованиями к гигиеничности и стерильности. | 500 |  | Стандартный | Вытяжная заклепка | Нержавеющая сталь |  |  |  | 5 |  | 18 | 1000 шт | Нет | Крепеж | Заклепки | Вытяжные заклепки | Вытяжные заклепки стандартный бортик
| IX-ITRG M04-C M4 ITRG/C INOX Заклепка резьбовая полнопроходная цилиндрическая с уменьшенным бортиком с насечкой нержавеющая сталь, толщина металла 0,5 - 2,5 | 57000bb7-c006-11e9-b4b5-001e6754e0a5 | IX-ITRG M04-C / 1021-2-4x10/ KTRZM4C2 | html | /upload/catalog.img/IXITRG.png |  | html | /upload/catalog.img/IXITRG.png | Резьбовая заклепка полнопроходная цилиндрической формы с уменьшенным бортиком с насечкой из нержавеющей стали применяется для соединения материалов, где необходимо создать резьбу для последующего монтажа прикрепляемой детали, подходят для монтажа тонкостенных листов, профилей, металла толщиной от 0,5 до 2,5 мм, процесс крепления производится только с одной стороны, внутренняя резьба позволяет использовать обычные болты, винты, шпильки. Применяется в промышленности, производстве, ремонтных работах и строительстве. | 500 | Цилиндрическая с насечками | Уменьшенный | Резьбовая заклепка | Нержавеющая сталь | IX-ITRG | 0.5 | 2.5 |  | 4 |  | 1000 шт | Да | Крепеж | Заклепки | Резьбовые заклепки | Резьбовые заклепки цилиндрические открытые
| AC-ITRSE M08-C M8 ITRSE/C STEEL Заклепка резьбовая М8 полнопроходная, полушестигранная с уменьшенным бортиком для металла толщиной от 1,0 до 3,5 мм, диаметр отверстия 10,9 мм, длиной 17,5 мм | 5c5aa391-286e-11ed-b55c-001e6754e0a5 | AC-ITRSE M08-C | html | /upload/catalog.img/IXIERSE.png |  | html | /upload/catalog.img/IXIERSE.png | Резьбовая заклепка М8 полнопроходная полушестигранной формы с уменьшенным бортиком устойчива к проворачиванию и высоким вырывающим нагрузкам, позволяет легко заворачивать крепежные болты и шпильки для фиксации других элементов на листовом металле толщиной от 1 до 3,5 мм. Применяется в промышленности, производстве, ремонтных работах и строительстве. | 500 | Полушестигранная | Уменьшенный | Резьбовая заклепка | Сталь | AC-IERSE | 1 | 3.5 |  | 8 | 17.5 | 1000 шт | Да | Крепеж | Заклепки | Резьбовые заклепки | Резьбовые заклепки полушестигранные открытые
| AC-IERC M10-C M10 IER/C STEEL Заклепка резьбовая М 10 глухая шестигранная с уменьшенным бортиком для металла толщиной от 1,0 до 4,5 мм, длиной 28,5 мм | 0749d7cd-2928-11ed-b55c-001e6754e0a5 | AC-IERC M10-C / KTRECM10C1 (GRIP 1,0-4,5 L:28,5мм) | html | /upload/catalog.img/IERC.png |  | html | /upload/catalog.img/IERC.png | Глухая (закрытая) резьбовая заклепка М10 шестигранной формы с уменьшенным бортиком применяется в местах где в процессе эксплуатации необходимо полностью исключить возможность проворачивания заклепки в отверстии, для правильной установки шестигранной резьбовой заклепки отверстие в металле обязательно должно быть шестигранным, позволяет после установки получить практически ровную поверхность без предварительной зенковки отверстия, а благодаря небольшой толщине бортика заклепки такого вида могут устанавливаться в металл толщиной от 1 до 4,5 мм. Применяется в промышленности, производстве, ремонтных работах и строительстве. | 500 | Шестигранная | Уменьшенный | Резьбовая заклепка | Сталь | AC-IERC | 1 | 4.5 |  | 10 | 28.5 | 1000 шт | Да | Крепеж | Заклепки | Резьбовые заклепки | Резьбовые заклепки шестигранные закрытые
| 01TSTAL4808TT Заклепка вытяжная алюминий/сталь закрытая головка 4,8 х 08 мм | 3f07360c-1a93-11e7-b603-001e6754e0a4 | 01TSTAL4808TT | html | /upload/catalog.img/11401.png |  | html | /upload/catalog.img/11401.png | Заклепка вытяжная комбинированная Al/St применяется для соединения тонколистовых материалов между собой, или для крепления к несущим конструкциям. Заклепки тягового типа предназначены для создания неразборных соединений, подходят для крепления при одностороннем доступе. Головка со стандартным бортиком выполнена из стали, вытяжной стержень заклепки из алюминия. Используются для создания воздухо-, пыле- и водонепроницаемых соединений: монтаже систем вентиляции и кондиционирования вентиляционных систем, в судостроении, в автомобилестроении. | 500 |  | Закрытые | Вытяжная заклепка | Алюминий/Сталь | [6 empty] | 1000 шт | Нет | Крепеж | Заклепки | Вытяжные заклепки | Вытяжные заклепки закрытые
| 01AL4816TT Заклепка вытяжная алюминий/сталь закрытая головка 4,8 х 16 мм | 6f2a83ac-1a93-11e7-b603-001e6754e0a4 | 01AL4816TT | html | /upload/catalog.img/11401.png |  | html | /upload/catalog.img/11401.png | Заклепка вытяжная комбинированная Al/St применяется для соединения тонколистовых материалов между собой, или для крепления к несущим конструкциям. Заклепки тягового типа предназначены для создания неразборных соединений, подходят для крепления при одностороннем доступе. Головка со стандартным бортиком выполнена из стали, вытяжной стержень заклепки из алюминия. Используются для создания воздухо-, пыле- и водонепроницаемых соединений: монтаже систем вентиляции и кондиционирования вентиляционных систем, в судостроении, в автомобилестроении. | 500 |  | Закрытые | Вытяжная заклепка | Алюминий/Сталь | [6 empty] | 1000 шт | Нет | Крепеж | Заклепки | Вытяжные заклепки | Вытяжные заклепки закрытые
| 01AL6418TT Заклепка вытяжная алюминий/сталь закрытая головка 6,4 х 18 мм | 9e12922c-1a93-11e7-b603-001e6754e0a4 | 01AL6418TT | html | /upload/catalog.img/11401.png |  | html | /upload/catalog.img/11401.png | Заклепка вытяжная комбинированная Al/St применяется для соединения тонколистовых материалов между собой, или для крепления к несущим конструкциям. Заклепки тягового типа предназначены для создания неразборных соединений, подходят для крепления при одностороннем доступе. Головка со стандартным бортиком выполнена из стали, вытяжной стержень заклепки из алюминия. Используются для создания воздухо-, пыле- и водонепроницаемых соединений: монтаже систем вентиляции и кондиционирования вентиляционных систем, в судостроении, в автомобилестроении. | 500 |  | Закрытые | Вытяжная заклепка | Алюминий/Сталь | [6 empty] | 1000 шт | Нет | Крепеж | Заклепки | Вытяжные заклепки | Вытяжные заклепки закрытые
| IX-IERSEC M04-C M4 IERSEC/C INOX Заклепка резьбовая глухая полушестигранная с уменьшенным бортиком | 17cfd9b8-9de3-11e7-b6b4-001e6754e0a4 | IX-IERSEC M04-C | html | /upload/catalog.img/IERSEC.png |  | html | /upload/catalog.img/IERSEC.png | Глухая (закрытая) резьбовая заклепка полушестигранной формы с уменьшенным бортиком применяется в местах где в процессе эксплуатации необходимо полностью исключить возможность проворачивания заклепки в отверстии, для правильной установки шестигранной резьбовой заклепки отверстие в металле обязательно должно быть шестигранным, позволяет после установки получить практически ровную поверхность без предварительной зенковки отверстия, а благодаря небольшой толщине бортика заклепки такого вида могут устанавливаться в тонколистовой металл. Применяется в промышленности, производстве, ремонтных работах и строительстве. | 500 | Полушестигранная | Уменьшенный | Резьбовая заклепка | Нержавеющая сталь | IX-IERSEC | 0.5 | 2.5 |  | 4 | 16 | 1000 шт | Да | Крепеж | Заклепки | Резьбовые заклепки | Резьбовые заклепки полушестигранные закрытые
| Заклепка вытяжная стандартный бортик сталь нержавеющая A2 4x20 мм | c6a1289a-fa3c-11e9-b7ca-001e6754e0a5 | 7337-2-4x20 | html | /upload/catalog.img/7337SS_1.png |  | html | /upload/catalog.img/7337SS_1.png | Заклепка вытяжная со стандартным бортиком из нержавеющей стали А2 обеспечивает прочное соединение листовой стали, которое необходимо при сборке оборудования для пищевой и фармацевтической промышленности, других отраслях с высокими требованиями к гигиеничности и стерильности. | 500 |  | Стандартный | Вытяжная заклепка | Нержавеющая сталь |  |  |  | 4 |  | 20 | 1000 шт | Нет | Крепеж | Заклепки | Вытяжные заклепки | Вытяжные заклепки стандартный бортик
| Заклепка вытяжная потайной бортик нержавеющая сталь A2/нержавеющая сталь A2 4x14 мм | e28829c3-fa3c-11e9-b7ca-001e6754e0a5 | 15984-2-4x14 | html | /upload/catalog.img/15984-ST.png |  | html | /upload/catalog.img/15984-ST.png | Заклепка вытяжная с потайным бортиком из нержавеющей стали А2, применяется для крепления элементов конструкций из дерева, пластика, резины, листового металла между собой и к несущим конструкциям, после установки поверхность остается ровной. Заклепка изготовлена из кислотостойкой, устойчивой к коррозии стали А2, что позволяет использовать ее в нефтедобывающей, пищевой, химической и газодобывающей промышленности; в приборостроении и судостроении; в строительстве при монтаже вентилируемых фасадов и витражных конструкций, а также при изготовлении насосной техники. | 500 |  | Потайной | Вытяжная заклепка | Нержавеющая сталь |  |  |  | 4 |  | 14 | 1000 шт | Нет | Крепеж | Заклепки | Вытяжные заклепки | Вытяжные заклепки потайной бортик
| AOZ3208TT Вытяжная заклепка стандартный бортик сталь/сталь стандартная головка 3,2 х 8 мм | 02ba60d5-e778-11e5-b960-001e6754e0a4 | AOZ3208TT | html | /upload/catalog.img/3001ST.png |  | html | /upload/catalog.img/3001ST.png | Заклепка вытяжная со стандартным бортиком, применяется для создания неразъемных соединений, подходит для крепления тонких листовых материалов и металлов между собой или к несущей конструкции. | 500 |  | Стандартный | Вытяжная заклепка | Сталь/Сталь |  |  |  | 3.2 |  | 8 | 1000 шт | Нет | Крепеж | Заклепки | Вытяжные заклепки | Вытяжные заклепки стандартный бортик
| Резьбовая заклепка М 8 со стандартным бортиком гладкая закрытая длиной 20,5 мм для толщины металла от 0,8 до 3,5 мм, диаметр отверстия в металле 11 мм | 59bfc66b-d304-11ea-ba39-001e6754e0a5 | KTTCM8C1 | html | /upload/catalog.img/IXITTC.png |  | html | /upload/catalog.img/IXITTC.png | Заклепка резьбовая M8 гладкая, закрытая из стали со стандартным бортиком, применяется для создания прочных соединений, подходит для крепления тонких листовых материалов и металлов толщиной от 0,8 до 3,5 мм между собой или к несущей конструкции с возможностью демонтажа. Имеет широкое применение в строительстве, промышленности и хозяйстве. | 500 | Гладкая | Стандартный | Резьбовая заклепка |  | IX-ITTC | 0.8 | 3.5 |  | 8 | 20.5 | 1000 шт | Да | Крепеж | Заклепки | Резьбовые заклепки | Резьбовые заклепки цилиндрические закрытые
| AC-ITTG M06-C M6 ITTG/C STEEL Заклепка резьбовая М 6 полнопроходная, цилиндрическая, со стандартным бортиком, с насечкой для металла толщиной от 0,5 до 3,0 мм, длиной 15,5 мм | e460df50-d555-11ea-ba39-001e6754e0a5 | AC-ITTG M06-C / KTTZM6C1 | html | /upload/catalog.img/IXITTG.png |  | html | /upload/catalog.img/IXITTG.png | Заклепка резьбовая M6 полнопроходная, цилиндрическая из стали со стандартным бортиком, применяется для создания прочных соединений, подходит для крепления тонких листовых материалов и металлов толщиной от 0,5 до 5 мм между собой или к несущей конструкции с возможностью демонтажа. Имеет широкое применение в строительстве, промышленности и хозяйстве. | 500 | Цилиндрическая с насечками | Стандартный | Резьбовая заклепка | Сталь | IX-ITTG | 0.5 | 3 |  | 6 | 15.5 | 1000 шт | Да | Крепеж | Заклепки | Резьбовые заклепки | Резьбовые заклепки цилиндрические открытые
| Заклепка вытяжная стандартный бортик сталь нержавеющая A2 4x8 мм* | c12f5903-ddf7-11ea-ba39-001e6754e0a5 | 7337-2-4x8* | html | /upload/catalog.img/7337SS_1.png |  | html | /upload/catalog.img/7337SS_1.png | Заклепка вытяжная со стандартным бортиком из нержавеющей стали А2 обеспечивает прочное соединение листовой стали, которое необходимо при сборке оборудования для пищевой и фармацевтической промышленности, других отраслях с высокими требованиями к гигиеничности и стерильности. | 500 |  | Стандартный | Вытяжная заклепка | Нержавеющая сталь |  |  |  | 4 |  | 8 | 1000 шт | Нет | Крепеж | Заклепки | Вытяжные заклепки | Вытяжные заклепки стандартный бортик
| AC-ITRG M10-C13 M10 ITRG/C13 STEEL Заклепка резьбовая М 10 полнопроходная цилиндрическая с уменьшенным бортиком с насечкой для металла толщиной от 1,0 до 3,5 мм, длиной 19,5 мм, отверстие в металле 13 мм. | 42e88290-e6bd-11ea-ba39-001e6754e0a5 | AC-ITRG M10-C13/KTRZM10C1/13 | html | /upload/catalog.img/IXITRG.png |  | html | /upload/catalog.img/IXITRG.png | Резьбовая заклепка М10 полнопроходная цилиндрической формы с уменьшенным бортиком с насечкой применяется для соединения материалов, где необходимо создать резьбу для последующего монтажа прикрепляемой детали, подходят для монтажа тонкостенных листов, профилей, металла толщиной от 1 до 3,5 мм, процесс крепления производится только с одной стороны, внутренняя резьба позволяет использовать обычные болты, винты, шпильки. Применяется в промышленности, производстве, ремонтных работах и строительстве. | 500 | Цилиндрическая с насечками | Уменьшенный | Резьбовая заклепка | Сталь | IX-ITRG | 1 | 3.5 |  | 10 | 19.5 | 1000 шт | Да | Крепеж | Заклепки | Резьбовые заклепки | Резьбовые заклепки цилиндрические открытые
| AC-ITRG M10-L13 M10 ITRG/L13 STEEL Заклепка резьбовая М 10 полнопроходная цилиндрическая с уменьшенным бортиком с насечкой для металла толщиной от 3,5 до 6,0 мм, длиной 22,0 мм, отверстие в металле 13 мм. | ed398dc5-e6bd-11ea-ba39-001e6754e0a5 | AC-ITRG M10-L13/KTRZM10L1/13 | html | /upload/catalog.img/IXITRG.png |  | html | /upload/catalog.img/IXITRG.png | Резьбовая заклепка М10 полнопроходная цилиндрической формы с уменьшенным бортиком с насечкой применяется для соединения материалов, где необходимо создать резьбу для последующего монтажа прикрепляемой детали, подходят для монтажа тонкостенных листов, профилей, металла толщиной от 3,5 до 6 мм, процесс крепления производится только с одной стороны, внутренняя резьба позволяет использовать обычные болты, винты, шпильки. Применяется в промышленности, производстве, ремонтных работах и строительстве. | 500 | Цилиндрическая с насечками | Уменьшенный | Резьбовая заклепка | Сталь | IX-ITRG | 3.5 | 6 |  | 5 | 22 | 1000 шт | Да | Крепеж | Заклепки | Резьбовые заклепки | Резьбовые заклепки цилиндрические открытые
| AC-ITTE M06-L M6 ITTE/L STEEL Заклепка резьбовая М 6 полнопроходная шестигранная со стандартным бортиком для металла толщиной от 3,0 до 5,5 мм, длиной 19,5мм | 76ff7fb3-ec55-11ea-ba39-001e6754e0a5 | AC-ITTE M06-L / KTTEM6L1 | html | /upload/catalog.img/LFHX.png |  | html | /upload/catalog.img/LFHX.png | Заклепка резьбовая M6 полнопроходная, шестигранная из стали со стандартным бортиком, применяется для создания прочных соединений, подходит для крепления тонких листовых материалов и металлов толщиной от 3 до 5,5 мм между собой или к несущей конструкции с возможностью демонтажа. Имеет широкое применение в строительстве, промышленности и хозяйстве. | 500 | Шестигранная | Стандартный | Резьбовая заклепка | Сталь | AC-ITTE | 3 | 5.5 |  | 6 | 19.5 | 1000 шт | Да | Крепеж | Заклепки | Резьбовые заклепки | Резьбовые заклепки шестигранные открытые
| Заклепка вытяжная стандартный бортик сталь нержавеющая A2 3x14 мм | f3ae0e24-ecfd-11ea-ba39-001e6754e0a5 | 7337-2-3x14 | html | /upload/catalog.img/7337SS_1.png |  | html | /upload/catalog.img/7337SS_1.png | Заклепка вытяжная со стандартным бортиком из нержавеющей стали А2 обеспечивает прочное соединение листовой стали, которое необходимо при сборке оборудования для пищевой и фармацевтической промышленности, других отраслях с высокими требованиями к гигиеничности и стерильности. | 500 |  | Стандартный | Вытяжная заклепка | Нержавеющая сталь |  |  |  | 3 |  | 14 | 1000 шт | Нет | Крепеж | Заклепки | Вытяжные заклепки | Вытяжные заклепки стандартный бортик
| AL4008TT/RIVSTR4-8AL/AC Вытяжная заклепка стандартный бортик алюминий/сталь 4,0х8,0 для толщины металла 3,0-4,5 мм. | 1be8b140-30c9-11ec-bb31-001e6754e0a5 | AL4008TT/RIVSTR4-8AL/AC | html | /upload/catalog.img/7337AST.png |  | html | /upload/catalog.img/7337AST.png | Заклепка вытяжная со стандартным бортиком алюминий/сталь, применяется для соединения металлов толщиной от 3 до 4,5 мм. | 500 |  | Стандартный | Вытяжная заклепка | Алюминий/Сталь |  | 3 | 4.5 | 4 |  | 8 | 1000 шт | Нет | Крепеж | Заклепки | Вытяжные заклепки | Вытяжные заклепки стандартный бортик
| AL4810TT/RIVSTR4.8-10AL/AC Заклепка вытяжная стандартный бортик алюминий/сталь 4,8 х 10 мм | 7596c638-30c9-11ec-bb31-001e6754e0a5 | AL4810TT/RIVSTR4.8-10AL/AC | html | /upload/catalog.img/7337AST.png |  | html | /upload/catalog.img/7337AST.png | Заклепка вытяжная со стандартным бортиком алюминий/сталь, применяется для соединения листовых материалов, обеспечивает надежное и долговечное неразборное соединение. Производится заклепка из нескольких материалов: корпус заклепки изготавливается из алюминия, а сердечник (стержень) создается из стали. | 500 |  | Стандартный | Вытяжная заклепка | Алюминий/Сталь |  |  |  | 4.8 |  | 10 | 1000 шт | Нет | Крепеж | Заклепки | Вытяжные заклепки | Вытяжные заклепки стандартный бортик
| AC-ITTSEC M08 M8 ITTSSEC STEEL Заклепка резьбовая М 8 глухая полушестигранная со стандартным бортиком для металла толщиной от 0,5 до 3,5 мм, длиной 28 мм | df311eaf-3bb9-11ec-bb31-001e6754e0a5 | AC-ITTSEC M08 / KTTSECM8C2 (GRIP 0,5-3,5 L:28 MM) | html | /upload/catalog.img/ITTSEC.png |  | html | /upload/catalog.img/ITTSEC.png | Заклепка резьбовая M8 глухая, полушастигранная из стали со стандартным бортиком, применяется для создания прочных соединений, подходит для крепления тонких листовых материалов и металлов толщиной от 0,5 до 3,5 мм между собой или к несущей конструкции с возможностью демонтажа. Имеет широкое применение в строительстве, промышленности и хозяйстве. | 500 | Полушестигранная | Стандартный | Резьбовая заклепка | Сталь | IX-ITTSEC | 0.5 | 3.5 |  | 8 | 28 | 1000 шт | Да | Крепеж | Заклепки | Резьбовые заклепки | Резьбовые заклепки полушестигранные закрытые
| IX-ITR M05-L M5 ITR/L INOX Заклепка резьбовая полнопроходная цилиндрическая с уменьшенным бортиком с насечкой нержавеющая сталь, толщина металла 2,0 - 3,5 длина 13,5 мм | 3d0a146d-3bd0-11ec-bb31-001e6754e0a5 | IX-ITR M05-L / KTRM5L2 | html | /upload/catalog.img/IXITRG.png |  | html | /upload/catalog.img/IXITRG.png | Резьбовая заклепка полнопроходная цилиндрической формы с уменьшенным бортиком с насечкой из нержавеющей стали применяется для соединения материалов, где необходимо создать резьбу для последующего монтажа прикрепляемой детали, подходят для монтажа тонкостенных листов, профилей, металла толщиной от 2 до 3,5 мм, процесс крепления производится только с одной стороны, внутренняя резьба позволяет использовать обычные болты, винты, шпильки. Применяется в промышленности, производстве, ремонтных работах и строительстве. | 500 | Цилиндрическая с насечками | Уменьшенный | Резьбовая заклепка | Нержавеющая сталь | IX-ITRG | 2 | 3.5 |  | 5 | 13.5 | 1000 шт | Да | Крепеж | Заклепки | Резьбовые заклепки | Резьбовые заклепки цилиндрические открытые
| 01ALAL3208TT Заклепка вытяжная стандартный бортик алюминий/алюминий 3,2 х 8 мм | 3b926a48-409f-11ec-bb31-001e6754e0a5 | 01ALAL3208TT | html | /upload/catalog.img/01ALAL.png |  | html | /upload/catalog.img/01ALAL.png | Заклепка вытяжная со стандартным бортиком алюминий/алюминий, применяется для соединения мягких и хрупких материалов. Заклепки предназначены для создания неразборных соединений, подходят для крепления при одностороннем доступе. | 500 |  | Стандартный | Вытяжная заклепка | Алюминий |  |  |  | 3.2 |  | 8 | 1000 шт | Нет | Крепеж | Заклепки | Вытяжные заклепки | Вытяжные заклепки стандартный бортик
| 01ALAL4812TT Заклепка вытяжная стандартный бортик алюминий/алюминий 4,8 х 12 мм | a87af538-40a0-11ec-bb31-001e6754e0a5 | 01ALAL4812TT | html | /upload/catalog.img/01ALAL.png |  | html | /upload/catalog.img/01ALAL.png | Заклепка вытяжная со стандартным бортиком алюминий/алюминий, применяется для соединения мягких и хрупких материалов. Заклепки предназначены для создания неразборных соединений, подходят для крепления при одностороннем доступе. | 500 |  | Стандартный | Вытяжная заклепка | Алюминий |  |  |  | 4.8 |  | 12 | 1000 шт | Нет | Крепеж | Заклепки | Вытяжные заклепки | Вытяжные заклепки стандартный бортик
| 1023-2-4X11,5 Заклепка резьбовая М 4 полнопроходная цилиндрическая с потайным бортиком с насечкой, длиной 11,5 мм | d69d8fc6-4205-11ec-bb31-001e6754e0a5 | 1023-2-4X11,5 | html | /upload/catalog.img/AC-ITSG.png |  | html | /upload/catalog.img/AC-ITSG.png | Заклепка резьбовая М4 полнопроходная, цилиндрическая с потайным бортиком с насечкой из стали используется для соединения тонких листов металла и создания в них резьбового соединения, не проворачивается в материале основания при установке, применяется для скрытого монтажа, поскольку устанавливаются вровень с поверхностью, создают неразборное соединения листовых материалов и частей конструкций. | 500 | Цилиндрическая с насечками | Потайной | Резьбовая заклепка | Сталь | 1023 | 2 | 4 |  | 4 | 11.5 | 1000 шт | Да | Крепеж | Заклепки | Резьбовые заклепки | Резьбовые заклепки цилиндрические открытые
| IX-ITRG M10 / 1021-2-10x19,5 INOX Заклепка резьбовая полнопроходная цилиндрическая с уменьшенным бортиком с насечкой нержавеющая сталь для металла толщиной от 0,8 до 3,5 мм, длина 19,5 мм | 61dad6b2-8ac7-11ea-bd22-001e6754e0a5 | IX-ITRG M10 / 1021-2-10x19,5 | html | /upload/catalog.img/IXITRG.png |  | html | /upload/catalog.img/IXITRG.png | Резьбовая заклепка полнопроходная цилиндрической формы с уменьшенным бортиком с насечкой из нержавеющей стали применяется для соединения материалов, где необходимо создать резьбу для последующего монтажа прикрепляемой детали, подходят для монтажа тонкостенных листов, профилей, металла толщиной от 0,8 до 3,5 мм, процесс крепления производится только с одной стороны, внутренняя резьба позволяет использовать обычные болты, винты, шпильки. Применяется в промышленности, производстве, ремонтных работах и строительстве. | 500 | Цилиндрическая с насечками | Уменьшенный | Резьбовая заклепка | Нержавеющая сталь | IX-ITRG | 0.8 | 3.5 |  | 10 | 19.5 | 1000 шт | Да | Крепеж | Заклепки | Резьбовые заклепки | Резьбовые заклепки цилиндрические открытые
| Заклепка вытяжная стандартный бортик сталь нержавеющая A2 5x12 мм | 526499f4-9687-11ea-bd22-001e6754e0a5 | 7337-2-5x12 | html | /upload/catalog.img/7337SS_1.png |  | html | /upload/catalog.img/7337SS_1.png | Заклепка вытяжная со стандартным бортиком из нержавеющей стали А2 обеспечивает прочное соединение листовой стали, которое необходимо при сборке оборудования для пищевой и фармацевтической промышленности, других отраслях с высокими требованиями к гигиеничности и стерильности. | 500 |  | Стандартный | Вытяжная заклепка | Нержавеющая сталь |  |  |  | 5 |  | 12 | 1000 шт | Нет | Крепеж | Заклепки | Вытяжные заклепки | Вытяжные заклепки стандартный бортик
| Заклепка вытяжная стандартный бортик сталь нержавеющая A2 5x10 мм | 168f04a4-98dd-11ea-bd22-001e6754e0a5 | 7337-2-5x10 | html | /upload/catalog.img/7337SS_1.png |  | html | /upload/catalog.img/7337SS_1.png | Заклепка вытяжная со стандартным бортиком из нержавеющей стали А2 обеспечивает прочное соединение листовой стали, которое необходимо при сборке оборудования для пищевой и фармацевтической промышленности, других отраслях с высокими требованиями к гигиеничности и стерильности. | 500 |  | Стандартный | Вытяжная заклепка | Нержавеющая сталь |  |  |  | 5 |  | 10 | 1000 шт | Нет | Крепеж | Заклепки | Вытяжные заклепки | Вытяжные заклепки стандартный бортик
| Заклепка вытяжная стандартный бортик сталь нержавеющая A2 5x16 мм | 3aa426c8-98dd-11ea-bd22-001e6754e0a5 | 7337-2-5x16 | html | /upload/catalog.img/7337SS_1.png |  | html | /upload/catalog.img/7337SS_1.png | Заклепка вытяжная со стандартным бортиком из нержавеющей стали А2 обеспечивает прочное соединение листовой стали, которое необходимо при сборке оборудования для пищевой и фармацевтической промышленности, других отраслях с высокими требованиями к гигиеничности и стерильности. | 500 |  | Стандартный | Вытяжная заклепка | Нержавеющая сталь |  |  |  | 5 |  | 16 | 1000 шт | Нет | Крепеж | Заклепки | Вытяжные заклепки | Вытяжные заклепки стандартный бортик
| Заклепка вытяжная стандартный бортик сталь нержавеющая A2 4,8x8 мм | e1b8ba0e-9f58-11ea-bd22-001e6754e0a5 | 7337-2-4,8x8 | html | /upload/catalog.img/7337SS_1.png |  | html | /upload/catalog.img/7337SS_1.png | Заклепка вытяжная со стандартным бортиком из нержавеющей стали А2 обеспечивает прочное соединение листовой стали, которое необходимо при сборке оборудования для пищевой и фармацевтической промышленности, других отраслях с высокими требованиями к гигиеничности и стерильности. | 500 |  | Стандартный | Вытяжная заклепка | Нержавеющая сталь |  |  |  | 4.8 |  | 8 | 1000 шт | Нет | Крепеж | Заклепки | Вытяжные заклепки | Вытяжные заклепки стандартный бортик
| AC-IER M04-L M4 IER/L STEEL Заклепка резьбовая М 4 полнопроходная шестигранная с уменьшенным бортиком для металла толщиной от 3,0 до 5,0 мм, длиной 13,5 мм | 618398eb-2f10-11eb-bdac-001e6754e0a5 | AC-IER M04-L / KTREM4L1 | html | /upload/catalog.img/TSHX.png |  | html | /upload/catalog.img/TSHX.png | Резьбовая заклепка М4 полнопроходная шестигранной формы с уменьшенным бортиком устойчива к проворачиванию и высоким вырывающим нагрузкам, позволяет легко заворачивать крепежные болты и шпильки для фиксации других элементов на листовом металле толщиной от 3 до 5 мм. Применяется в промышленности, производстве, ремонтных работах и строительстве. | 500 | Шестигранная | Уменьшенный | Резьбовая заклепка | Сталь | AC-IER | 3 | 5 |  | 4 | 13.5 | 1000 шт | Да | Крепеж | Заклепки | Резьбовые заклепки | Резьбовые заклепки шестигранные открытые
| IX-ITTSEC M06 M6 ITTSEC INOX Заклепка резьбовая глухая, полушестигранная, со стандартным бортиком | e5b70652-354b-11eb-bdac-001e6754e0a5 | IX-ITTSEC M06 / KTTSECM6C2 | html | /upload/catalog.img/ITTSEC.png |  | html | /upload/catalog.img/ITTSEC.png | Заклепка резьбовая глухая полушестигранная со стандартным бортиком с насечкой из нержавеющей стали, применяется для создания прочных соединений с возможностью демонтажа, подходит для крепления тонких листовых материалов между собой или к несущей конструкции. | 500 | Полушестигранная | Стандартный | Резьбовая заклепка | Нержавеющая сталь | IX-ITTSEC |  |  |  | 6 |  | 1000 шт | Да | Крепеж | Заклепки | Резьбовые заклепки | Резьбовые заклепки полушестигранные закрытые
| RIVSTR3.2-6AC/AC-TS Вытяжная заклёпка потайной бортик сталь/сталь 3,2Х6 для толщины металла 1,5-3,0 мм | 754a41fd-3852-11eb-bdac-001e6754e0a5 | RIVSTR3.2-6AC/AC-TS | html | /upload/catalog.img/300100251st_st.png |  | html | /upload/catalog.img/300100251st_st.png | Заклепка вытяжная с потайным бортиком из стали, применяется для крепления элементов конструкций из дерева, пластика, резины, листового металла толщиной от 1,5 до 3 мм между собой и к несущим конструкциям, в результате поверхность после установки остается ровной. Применяется для производства опалубочных систем, электрощитов, железнодорожных вагонов, резервуаров, обивки сидений в автобусах. | 500 |  | Потайной | Вытяжная заклепка | Сталь/Сталь |  | 1.5 | 3 | 3.2 |  | 6 | 1000 шт | Нет | Крепеж | Заклепки | Вытяжные заклепки | Вытяжные заклепки потайной бортик
| Double-sided blind rivet Ø3.2 h2.5 Двухсторонняя вытяжная заклёпка сталь/сталь 3,2Х2,5 мм | 31598a9c-3853-11eb-bdac-001e6754e0a5 | Double-sided blind rivet Ø3.2 h2.5 | html | /upload/catalog.img/Double_sided.png |  | html | /upload/catalog.img/Double_sided.png | Двухсторонняя вытяжная заклёпка из стали, подойдёт для соединения мягких, ломких и рыхлых материалов - широкий буртик на обеих частях заклёпки равномерно распределяет прижимное усилие по поверхности соединяемых материалов, предотвращая деформацию рабочих поверхностей, установленная заклёпка очень аккуратно смотрится с двух сторон. Применяется при производстве мебельных щитов, элементов детских площадок, креплений кабель-каналов, креплений сидений для стадионов | 500 |  | Двухсторонняя | Вытяжная заклепка | Сталь/Сталь |  |  |  | 3.2 |  | 2.5 | 1000 шт | Нет | Крепеж | Заклепки | Вытяжные заклепки | Вытяжные заклепки двухсторонние
| Double-sided blind rivet Ø3.2 h2.8 Двухсторонняя вытяжная заклёпка сталь/сталь 3,2Х2,8 мм | 758b9944-3853-11eb-bdac-001e6754e0a5 | Double-sided blind rivet Ø3.2 h2.8 | html | /upload/catalog.img/Double_sided.png |  | html | /upload/catalog.img/Double_sided.png | Двухсторонняя вытяжная заклёпка из стали, подойдёт для соединения мягких, ломких и рыхлых материалов - широкий буртик на обеих частях заклёпки равномерно распределяет прижимное усилие по поверхности соединяемых материалов, предотвращая деформацию рабочих поверхностей, установленная заклёпка очень аккуратно смотрится с двух сторон. Применяется при производстве мебельных щитов, элементов детских площадок, креплений кабель-каналов, креплений сидений для стадионов. | 500 |  | Двухсторонняя | Вытяжная заклепка | Сталь/Сталь |  |  |  | 3.2 |  | 2.8 | 1000 шт | Нет | Крепеж | Заклепки | Вытяжные заклепки | Вытяжные заклепки двухсторонние
| AC-ITTCG M04-L M4 ITTCG/L STEEL Заклепка резьбовая М 4 глухая цилиндрическая со стандартным бортиком с насечкой для металла толщиной от 2,0 до 3,5 мм, длиной 16,5 мм | 98119032-3df0-11eb-bdac-001e6754e0a5 | AC-ITTCG M04-L / KTTZCM4L1 (GRIP 2,0-3,5 L:16, MM) | html | /upload/catalog.img/IXITTG.png |  | html | /upload/catalog.img/IXITTG.png | Заклепка резьбовая M4 глухая, цилиндрическая из стали со стандартным бортиком с насечкой, применяется для создания прочных соединений, подходит для крепления тонких листовых материалов и металлов толщиной от 2 до 3,5 мм между собой или к несущей конструкции с возможностью демонтажа. Имеет широкое применение в строительстве, промышленности и хозяйстве. | 500 | Цилиндрическая с насечками | Стандартный | Резьбовая заклепка | Сталь | IX-ITTG | 2 | 3.5 |  | 4 | 16.5 | 1000 шт | Да | Крепеж | Заклепки | Резьбовые заклепки | Резьбовые заклепки цилиндрические закрытые
| AC-ITRCG M04-L M4 ITRCG/L STEEL Заклепка резьбовая М 4 глухая цилиндрическая с уменьшенным бортиком с насечкой для металла толщиной от 2,0 до 3,5 мм, длиной 16,5 мм | f7a50674-3df0-11eb-bdac-001e6754e0a5 | AC-ITRCG M04-L / KTRZCM4L1 (GRIP 2,0-3,5 L:16, MM) | html | /upload/catalog.img/ACITRCG.png |  | html | /upload/catalog.img/ACITRCG.png | Глухая (закрытая) резьбовая заклепка М4 цилиндрической формы с уменьшенным бортиком и специальной насечкой препятствующей проворачиванию заклепки в процессе эксплуатации, позволяет защитить резьбу и внутреннюю часть изделия от попадания жидкости и грязи, уменьшенный бортик, позволяет после установки резьбовой заклепки получить максимально ровную поверхность, благодаря своей небольшой толщине подходит для монтажа в металл толщиной от 2 до 3,5 мм без применения зенковки. Применяется в промышленности, производстве, ремонтных работах и строительстве. | 500 | Цилиндрическая с насечками | Уменьшенный | Резьбовая заклепка | Сталь | AC-ITRCG | 2 | 3.5 |  | 4 | 16.5 | 1000 шт | Да | Крепеж | Заклепки | Резьбовые заклепки | Резьбовые заклепки цилиндрические закрытые
| Заклепка вытяжная стандартный бортик сталь нержавеющая A2 2,4x4 мм | d30c0738-3e05-11eb-bdac-001e6754e0a5 | 7337-2-2,4x4 | html | /upload/catalog.img/7337SS_1.png |  | html | /upload/catalog.img/7337SS_1.png | Заклепка вытяжная со стандартным бортиком из нержавеющей стали А2 обеспечивает прочное соединение листовой стали, которое необходимо при сборке оборудования для пищевой и фармацевтической промышленности, других отраслях с высокими требованиями к гигиеничности и стерильности. | 500 |  | Стандартный | Вытяжная заклепка | Нержавеющая сталь |  |  |  | 2.4 |  | 4 | 1000 шт | Нет | Крепеж | Заклепки | Вытяжные заклепки | Вытяжные заклепки стандартный бортик
| Заклепка вытяжная стандартный бортик сталь нержавеющая A4 4x10 мм | 0b42f9f9-3eb4-11eb-bdac-001e6754e0a5 | 7337-4-4x10 | html | /upload/catalog.img/7337SS_1.png |  | html | /upload/catalog.img/7337SS_1.png | Заклепка вытяжная со стандартным бортиком из нержавеющей стали, применяется для создания неразъемных соединений, подходит для крепления тонких листовых материалов между собой или к несущей конструкции. | 500 |  | Стандартный | Вытяжная заклепка | Нержавеющая сталь |  |  |  | 4 |  | 10 | 1000 шт | Нет | Крепеж | Заклепки | Вытяжные заклепки | Вытяжные заклепки стандартный бортик
| IX-ITTG M04-L INOX Заклепка резьбовая полнопроходная цилиндрическая со стандартным бортиком с насечкой нержавеющая сталь, толщина металла от 2,5 до 4,0 мм, длина 12,5 мм | f455a4c1-a651-11e6-bf00-001e6754e0a4 | IX-ITTG M04-L/ KTTZM4L2 | html | /upload/catalog.img/IXITTG.png |  | html | /upload/catalog.img/IXITTG.png | Заклепка резьбовая полопроходная, цилиндрическая со стандартным бортиком с насечкой из нержавеющей стали, применяется для создания прочных соединений с возможностью демонтажа, подходит для крепления металлов толщиной от 2,5 до 4 мм между собой или к несущей конструкции. | 500 | Цилиндрическая с насечками | Стандартный | Резьбовая заклепка | Нержавеющая сталь | IX-ITTG | 2.5 | 4 |  | 4 | 12.5 | 1000 шт | Да | Крепеж | Заклепки | Резьбовые заклепки | Резьбовые заклепки цилиндрические открытые
| AL2404TT Заклепка вытяжная стандартный бортик алюминий/сталь 2,4 х 04 мм | 6fe2dcb3-a7fd-11e6-bf00-001e6754e0a4 | AL2404TT / RIVSTR2.4-4AL/AC | html | /upload/catalog.img/7337AST.png |  | html | /upload/catalog.img/7337AST.png | Заклепка вытяжная со стандартным бортиком алюминий/сталь, применяется для соединения листовых материалов, обеспечивает надежное и долговечное неразборное соединение. Производится заклепка из нескольких материалов: корпус заклепки изготавливается из алюминия, а сердечник (стержень) создается из стали. | 500 |  | Стандартный | Вытяжная заклепка | Алюминий/Сталь |  |  |  | 2.4 |  | 4 | 1000 шт | Нет | Крепеж | Заклепки | Вытяжные заклепки | Вытяжные заклепки стандартный бортик
| AC-ITTG M10-L13 M10 ITTG/L13 STEEL Заклепка резьбовая М 10 полнопроходная цилиндрическая со стандартным бортиком с насечкой для толщины металла от 4,0 до 6,5 мм, длиной 24 мм | ac5756c0-ad6d-11e6-bf00-001e6754e0a4 | AC-ITTG M10-L13 | html | /upload/catalog.img/IXITTG.png |  | html | /upload/catalog.img/IXITTG.png | Заклепка резьбовая M10 полнопроходная, цилиндрическая из стали со стандартным бортиком с насечкой, применяется для создания прочных соединений, подходит для крепления тонких листовых материалов и металлов толщиной от 4 до 6,5 мм между собой или к несущей конструкции с возможностью демонтажа. Имеет широкое применение в строительстве, промышленности и хозяйстве. | 500 | Цилиндрическая с насечками | Стандартный | Резьбовая заклепка | Сталь | IX-ITTG | 4 | 6.5 |  | 10 | 24 | 1000 шт | Да | Крепеж | Заклепки | Резьбовые заклепки | Резьбовые заклепки цилиндрические открытые
| AC-ITTEC M08 M8 ITTEC STEEL Заклепка резьбовая М 8 глухая шестигранная со стандартным бортиком для металла толщиной от 1,0 до 3,5 мм, длиной 26 мм | 36288bbb-b6d5-11e6-bf00-001e6754e0a4 | AC-ITTEC M08 / KTTECM8C1 (GRIP 1,0-3,5 L:26 MM) | html | /upload/catalog.img/ITTEC.png |  | html | /upload/catalog.img/ITTEC.png | Заклепка резьбовая M8 глухая, шестигранная из стали со стандартным бортиком, применяется для создания прочных соединений, подходит для крепления тонких листовых материалов и металлов толщиной от 1 до 3,5 мм между собой или к несущей конструкции с возможностью демонтажа. Имеет широкое применение в строительстве, промышленности и хозяйстве. | 500 | Шестигранная | Стандартный | Резьбовая заклепка | Сталь | AC-ITTEC | 1 | 3.5 |  | 8 | 26 | 1000 шт | Да | Крепеж | Заклепки | Резьбовые заклепки | Резьбовые заклепки шестигранные закрытые
| AC-ITRCG M05-C M5 ITRCG/C STEEL Заклепка резьбовая М 5 глухая цилиндрическая с уменьшенным бортиком с насечкой для металла толщиной от 0,5 до 2,0 мм, длиной 16,5 мм | fe3aca00-b701-11e6-bf00-001e6754e0a4 | AC-ITRCG M05-C / KTRZCM5C1 (GRIP 0,5-2,0 L:16,50 M | html | /upload/catalog.img/ACITRCG.png |  | html | /upload/catalog.img/ACITRCG.png | Глухая (закрытая) резьбовая заклепка М5 цилиндрической формы с уменьшенным бортиком и специальной насечкой препятствующей проворачиванию заклепки в процессе эксплуатации, позволяет защитить резьбу и внутреннюю часть изделия от попадания жидкости и грязи, уменьшенный бортик, позволяет после установки резьбовой заклепки получить максимально ровную поверхность, благодаря своей небольшой толщине подходит для монтажа в металл толщиной от 0,5 до 3 мм без применения зенковки. Применяется в промышленности, производстве, ремонтных работах и строительстве. | 500 | Цилиндрическая с насечками | Уменьшенный | Резьбовая заклепка | Сталь | AC-ITRCG | 0.5 | 2 |  | 5 | 16.5 | 1000 шт | Да | Крепеж | Заклепки | Резьбовые заклепки | Резьбовые заклепки цилиндрические закрытые
| AC-ITRCG M06-C M6 ITRCG/C STEEL Заклепка резьбовая М 6 глухая цилиндрическая с уменьшенным бортиком с насечкой для металла толщиной от 0,5 до 3,0 мм, длиной 20,5 мм | 5ceabfb0-b702-11e6-bf00-001e6754e0a4 | AC-ITRCG M06-C / KTRZCM6C1 (GRIP 0,5-3,0 L:20,50 M | html | /upload/catalog.img/ACITRCG.png |  | html | /upload/catalog.img/ACITRCG.png | Глухая (закрытая) резьбовая заклепка М6 цилиндрической формы с уменьшенным бортиком и специальной насечкой препятствующей проворачиванию заклепки в процессе эксплуатации, позволяет защитить резьбу и внутреннюю часть изделия от попадания жидкости и грязи, уменьшенный бортик, позволяет после установки резьбовой заклепки получить максимально ровную поверхность, благодаря своей небольшой толщине подходит для монтажа в металл толщиной от 0,5 до 3 мм без применения зенковки. Применяется в промышленности, производстве, ремонтных работах и строительстве. | 500 | Цилиндрическая с насечками | Уменьшенный | Резьбовая заклепка | Сталь | AC-ITRCG | 0.5 | 3 |  | 6 | 20.5 | 1000 шт | Да | Крепеж | Заклепки | Резьбовые заклепки | Резьбовые заклепки цилиндрические закрытые
| AC-ITRCG M08-C M8 ITRCG/C STEEL Заклепка резьбовая М 8 глухая цилиндрическая с уменьшенным бортиком с насечкой для металла толщиной от 1,0 до 3,0 мм, длиной 23,0 мм | 8bf6a9e0-b702-11e6-bf00-001e6754e0a4 | AC-ITRCG M08-C / KTRZCM8C1 (GRIP 0,5-3,0 L:23 MM) | html | /upload/catalog.img/ACITRCG.png |  | html | /upload/catalog.img/ACITRCG.png | Глухая (закрытая) резьбовая заклепка М8 цилиндрической формы с уменьшенным бортиком и специальной насечкой препятствующей проворачиванию заклепки в процессе эксплуатации, позволяет защитить резьбу и внутреннюю часть изделия от попадания жидкости и грязи, уменьшенный бортик, позволяет после установки резьбовой заклепки получить максимально ровную поверхность, благодаря своей небольшой толщине подходит для монтажа в металл толщиной от 1 до 3 мм без применения зенковки. Применяется в промышленности, производстве, ремонтных работах и строительстве. | 500 | Цилиндрическая с насечками | Уменьшенный | Резьбовая заклепка | Сталь | AC-ITRCG | 1 | 3 |  | 8 | 23 | 1000 шт | Да | Крепеж | Заклепки | Резьбовые заклепки | Резьбовые заклепки цилиндрические закрытые
| AC-ITSCG M08-C STEEL Заклепка резьбовая М 8 глухая цилиндрическая с потайным бортиком с насечкой для металла толщиной от 1,6 до 5,0 мм, длиной 26,5 мм | adf34430-b703-11e6-bf00-001e6754e0a4 | AC-ITSCG M08-C / KTSZCM8C1 (GRIP 1,5-4,0 L:26,50 M | html | /upload/catalog.img/ITSCG_.png |  | html | /upload/catalog.img/ITSCG_.png | Заклепка резьбовая М8 глухая, цилиндрическая с потайным бортиком с насечкой из стали используется для соединения тонких листов металла толщиной от 1,6 до 5 мм и создания в них резьбового соединения, не проворачивается в материале основания при установке, применяется для скрытого монтажа, поскольку устанавливаются вровень с поверхностью, создают неразборное соединения листовых материалов и частей конструкций. | 500 | Цилиндрическая с насечками | Потайной | Резьбовая заклепка | Сталь | ITSCG | 1.6 | 5 |  | 8 | 26.5 | 1000 шт | Да | Крепеж | Заклепки | Резьбовые заклепки | Резьбовые заклепки цилиндрические закрытые
| IXA24012TT Заклепка вытяжная стандартный бортик сталь нержавеющая/сталь нержавеющая, стандартная головка 4,0 х 12 мм | 66c4c49f-c68c-11e6-bf00-001e6754e0a4 | IXA24012TT | html | /upload/catalog.img/7337SS_1.png |  | html | /upload/catalog.img/7337SS_1.png | Заклепка вытяжная со стандартным бортиком из нержавеющей стали, применяется для создания неразъемных соединений, подходит для крепления тонких листовых материалов между собой или к несущей конструкции. | 500 |  | Стандартный | Вытяжная заклепка | Нержавеющая сталь |  |  |  | 4 |  | 12 | 1000 шт | Нет | Крепеж | Заклепки | Вытяжные заклепки | Вытяжные заклепки стандартный бортик
| AC-ITTSE M06-C STEEL Заклепка резьбовая М6 полнопроходная, полушестигранная со стандартным бортиком для металла толщиной от 0,5 до 4,0 мм, длина 16,0 мм, сталь оцинкованная. | 7794443f-c6a0-11e6-bf00-001e6754e0a4 | AC-ITTSE M06-C / MT15IV | html | /upload/catalog.img/ITTSE.png |  | html | /upload/catalog.img/ITTSE.png | Заклепка резьбовая М6 полнопроходная, полушестигранная со стандартным бортиком из оцинкованной стали, устанавливается, когда требуется минимальный или нулевой зазор между крепёжными элементами, может быть использована в местах, где создание резьбы возможно из-за его маленькой толщины от 0,5 до 3 мм, например, в листах металла, трубах. | 500 | Полушестигранная | Стандартный | Резьбовая заклепка | Оцинкованная сталь | AC-ITTSE | 0.5 | 4 |  | 6 | 16 | 1000 шт | Да | Крепеж | Заклепки | Резьбовые заклепки | Резьбовые заклепки полушестигранные открытые
| AC-ITTEC M06 ITTEC STEEL Заклепка резьбовая М 6 глухая шестигранная со стандартным бортиком для металла толщиной от 0,5 до 3,0 мм, длиной 23 мм | 5f9ec1e3-c823-11e6-bf00-001e6754e0a4 | AC-ITTEC M06 / KTTECM6C1 (GRIP 0,5-3,0 L:23 MM) | html | /upload/catalog.img/ITTEC.png |  | html | /upload/catalog.img/ITTEC.png | Заклепка резьбовая M6 глухая, шестигранная из стали со стандартным бортиком, применяется для создания прочных соединений, подходит для крепления тонких листовых материалов и металлов толщиной от 0,5 до 3 мм между собой или к несущей конструкции с возможностью демонтажа. Имеет широкое применение в строительстве, промышленности и хозяйстве. | 500 | Шестигранная | Стандартный | Резьбовая заклепка | Сталь | AC-ITTEC | 0.5 | 3 |  | 6 | 23 | 1000 шт | Да | Крепеж | Заклепки | Резьбовые заклепки | Резьбовые заклепки шестигранные закрытые
| Заклепка вытяжная потайной бортик алюминий AL/ сталь ST 3,2x8 мм | d569dae9-fb88-11ec-bf8c-001e6754e0a5 | 7337-3,2x8 AL/ST | html | /upload/catalog.img/7337-AL_St.png |  | html | /upload/catalog.img/7337-AL_St.png | Заклепка вытяжная с потайным бортиком алюминий/сталь, применяется для крепления элементов конструкций из дерева, пластика, резины, листового металла между собой и к несущим конструкциям, после установки поверхность остается ровной. Алюминий, из которого изготовлена рубашка заклепки, обладает легкостью и стойкостью к коррозии. Вытяжная часть выполнена из стали, основными преимуществами которой - твердость и прочность. Применяется для производства опалубочных систем, электрощитов, железнодорожных вагонов, резервуаров, обивки сидений в автобусах. | 500 |  | Потайной | Вытяжная заклепка | Алюминий/Сталь |  |  |  | 3.2 |  | 8 | 1000 шт | Нет | Крепеж | Заклепки | Вытяжные заклепки | Вытяжные заклепки потайной бортик